## Kutu Profil
Kutu Profil · Kare ve Dikdörtgen Ölçü Tablosu
Değerler nominaldir; TS EN 10219-2 köşe yarıçapları ve 7850 kg/m³ yoğunlukla hesaplanmıştır. Gerçek ağırlık üretici toleranslarına göre değişebilir.
Stok kodu | Tip | Ölçü | Et kalınlığı (mm) | kg/m | 6 m boy (kg) | 12 m boy (kg) | A (cm²) | Ix (cm⁴) | Iy (cm⁴) | Wx (cm³) | Wy (cm³) | ix (cm) | iy (cm) | Boya yüzeyi (m²/m)
KP-15X15X1.2 | Kare | 15 × 15 | 1.2 | 0.49 | 2.94 | 5.88 | 0.63 | 0.19 | 0.19 | 0.26 | 0.26 | 0.55 | 0.55 | 0.056
KP-15X15X1.5 | Kare | 15 × 15 | 1.5 | 0.59 | 3.54 | 7.08 | 0.75 | 0.22 | 0.22 | 0.29 | 0.29 | 0.54 | 0.54 | 0.055
KP-15X15X2 | Kare | 15 × 15 | 2 | 0.74 | 4.44 | 8.88 | 0.94 | 0.25 | 0.25 | 0.33 | 0.33 | 0.51 | 0.51 | 0.053
KP-20X20X1.2 | Kare | 20 × 20 | 1.2 | 0.68 | 4.08 | 8.16 | 0.87 | 0.5 | 0.5 | 0.5 | 0.5 | 0.76 | 0.76 | 0.076
KP-20X20X1.5 | Kare | 20 × 20 | 1.5 | 0.83 | 4.98 | 9.96 | 1.05 | 0.58 | 0.58 | 0.58 | 0.58 | 0.74 | 0.74 | 0.075
KP-20X20X2 | Kare | 20 × 20 | 2 | 1.05 | 6.3 | 12.6 | 1.34 | 0.69 | 0.69 | 0.69 | 0.69 | 0.72 | 0.72 | 0.073
KP-25X25X1.2 | Kare | 25 × 25 | 1.2 | 0.87 | 5.22 | 10.44 | 1.11 | 1.03 | 1.03 | 0.82 | 0.82 | 0.96 | 0.96 | 0.096
KP-25X25X1.5 | Kare | 25 × 25 | 1.5 | 1.06 | 6.36 | 12.72 | 1.35 | 1.22 | 1.22 | 0.97 | 0.97 | 0.95 | 0.95 | 0.095
KP-25X25X2 | Kare | 25 × 25 | 2 | 1.36 | 8.16 | 16.32 | 1.74 | 1.48 | 1.48 | 1.19 | 1.19 | 0.92 | 0.92 | 0.093
KP-25X25X2.5 | Kare | 25 × 25 | 2.5 | 1.64 | 9.84 | 19.68 | 2.09 | 1.69 | 1.69 | 1.35 | 1.35 | 0.9 | 0.9 | 0.091
KP-25X25X3 | Kare | 25 × 25 | 3 | 1.89 | 11.34 | 22.68 | 2.41 | 1.84 | 1.84 | 1.47 | 1.47 | 0.87 | 0.87 | 0.09
KP-30X30X1.2 | Kare | 30 × 30 | 1.2 | 1.06 | 6.36 | 12.72 | 1.35 | 1.83 | 1.83 | 1.22 | 1.22 | 1.17 | 1.17 | 0.116
KP-30X30X1.5 | Kare | 30 × 30 | 1.5 | 1.3 | 7.8 | 15.6 | 1.65 | 2.2 | 2.2 | 1.46 | 1.46 | 1.15 | 1.15 | 0.115
KP-30X30X2 | Kare | 30 × 30 | 2 | 1.68 | 10.08 | 20.16 | 2.14 | 2.72 | 2.72 | 1.81 | 1.81 | 1.13 | 1.13 | 0.113
KP-30X30X2.5 | Kare | 30 × 30 | 2.5 | 2.03 | 12.18 | 24.36 | 2.59 | 3.16 | 3.16 | 2.1 | 2.1 | 1.1 | 1.1 | 0.111
KP-30X30X3 | Kare | 30 × 30 | 3 | 2.36 | 14.16 | 28.32 | 3.01 | 3.5 | 3.5 | 2.34 | 2.34 | 1.08 | 1.08 | 0.11
KP-35X35X1.5 | Kare | 35 × 35 | 1.5 | 1.53 | 9.18 | 18.36 | 1.95 | 3.6 | 3.6 | 2.05 | 2.05 | 1.36 | 1.36 | 0.135
KP-35X35X2 | Kare | 35 × 35 | 2 | 1.99 | 11.94 | 23.88 | 2.54 | 4.51 | 4.51 | 2.58 | 2.58 | 1.33 | 1.33 | 0.133
KP-35X35X2.5 | Kare | 35 × 35 | 2.5 | 2.42 | 14.52 | 29.04 | 3.09 | 5.29 | 5.29 | 3.02 | 3.02 | 1.31 | 1.31 | 0.131
KP-35X35X3 | Kare | 35 × 35 | 3 | 2.83 | 16.98 | 33.96 | 3.61 | 5.95 | 5.95 | 3.4 | 3.4 | 1.28 | 1.28 | 0.13
KP-35X35X4 | Kare | 35 × 35 | 4 | 3.57 | 21.42 | 42.84 | 4.55 | 6.93 | 6.93 | 3.96 | 3.96 | 1.23 | 1.23 | 0.126
KP-40X40X1.5 | Kare | 40 × 40 | 1.5 | 1.77 | 10.62 | 21.24 | 2.25 | 5.49 | 5.49 | 2.74 | 2.74 | 1.56 | 1.56 | 0.155
KP-40X40X2 | Kare | 40 × 40 | 2 | 2.31 | 13.86 | 27.72 | 2.94 | 6.94 | 6.94 | 3.47 | 3.47 | 1.54 | 1.54 | 0.153
KP-40X40X2.5 | Kare | 40 × 40 | 2.5 | 2.82 | 16.92 | 33.84 | 3.59 | 8.21 | 8.21 | 4.11 | 4.11 | 1.51 | 1.51 | 0.151
KP-40X40X3 | Kare | 40 × 40 | 3 | 3.3 | 19.8 | 39.6 | 4.21 | 9.32 | 9.32 | 4.66 | 4.66 | 1.49 | 1.49 | 0.15
KP-40X40X4 | Kare | 40 × 40 | 4 | 4.2 | 25.2 | 50.4 | 5.35 | 11.07 | 11.07 | 5.54 | 5.54 | 1.44 | 1.44 | 0.146
KP-45X45X1.5 | Kare | 45 × 45 | 1.5 | 2 | 12 | 24 | 2.55 | 7.95 | 7.95 | 3.54 | 3.54 | 1.77 | 1.77 | 0.175
KP-45X45X2 | Kare | 45 × 45 | 2 | 2.62 | 15.72 | 31.44 | 3.34 | 10.12 | 10.12 | 4.5 | 4.5 | 1.74 | 1.74 | 0.173
KP-45X45X2.5 | Kare | 45 × 45 | 2.5 | 3.21 | 19.26 | 38.52 | 4.09 | 12.06 | 12.06 | 5.36 | 5.36 | 1.72 | 1.72 | 0.171
KP-45X45X3 | Kare | 45 × 45 | 3 | 3.77 | 22.62 | 45.24 | 4.81 | 13.78 | 13.78 | 6.12 | 6.12 | 1.69 | 1.69 | 0.17
KP-45X45X4 | Kare | 45 × 45 | 4 | 4.83 | 28.98 | 57.96 | 6.15 | 16.61 | 16.61 | 7.38 | 7.38 | 1.64 | 1.64 | 0.166
KP-50X50X1.5 | Kare | 50 × 50 | 1.5 | 2.24 | 13.44 | 26.88 | 2.85 | 11.07 | 11.07 | 4.43 | 4.43 | 1.97 | 1.97 | 0.195
KP-50X50X2 | Kare | 50 × 50 | 2 | 2.93 | 17.58 | 35.16 | 3.74 | 14.15 | 14.15 | 5.66 | 5.66 | 1.95 | 1.95 | 0.193
KP-50X50X2.5 | Kare | 50 × 50 | 2.5 | 3.6 | 21.6 | 43.2 | 4.59 | 16.94 | 16.94 | 6.78 | 6.78 | 1.92 | 1.92 | 0.191
KP-50X50X3 | Kare | 50 × 50 | 3 | 4.25 | 25.5 | 51 | 5.41 | 19.47 | 19.47 | 7.79 | 7.79 | 1.9 | 1.9 | 0.19
KP-50X50X4 | Kare | 50 × 50 | 4 | 5.45 | 32.7 | 65.4 | 6.95 | 23.73 | 23.73 | 9.49 | 9.49 | 1.85 | 1.85 | 0.186
KP-60X60X2 | Kare | 60 × 60 | 2 | 3.56 | 21.36 | 42.72 | 4.54 | 25.14 | 25.14 | 8.38 | 8.38 | 2.35 | 2.35 | 0.233
KP-60X60X2.5 | Kare | 60 × 60 | 2.5 | 4.39 | 26.34 | 52.68 | 5.59 | 30.34 | 30.34 | 10.11 | 10.11 | 2.33 | 2.33 | 0.231
KP-60X60X3 | Kare | 60 × 60 | 3 | 5.19 | 31.14 | 62.28 | 6.61 | 35.13 | 35.13 | 11.71 | 11.71 | 2.31 | 2.31 | 0.23
KP-60X60X4 | Kare | 60 × 60 | 4 | 6.71 | 40.26 | 80.52 | 8.55 | 43.55 | 43.55 | 14.52 | 14.52 | 2.26 | 2.26 | 0.226
KP-60X60X5 | Kare | 60 × 60 | 5 | 8.13 | 48.78 | 97.56 | 10.36 | 50.49 | 50.49 | 16.83 | 16.83 | 2.21 | 2.21 | 0.223
KP-70X70X2 | Kare | 70 × 70 | 2 | 4.19 | 25.14 | 50.28 | 5.34 | 40.72 | 40.72 | 11.64 | 11.64 | 2.76 | 2.76 | 0.273
KP-70X70X2.5 | Kare | 70 × 70 | 2.5 | 5.17 | 31.02 | 62.04 | 6.59 | 49.41 | 49.41 | 14.12 | 14.12 | 2.74 | 2.74 | 0.271
KP-70X70X3 | Kare | 70 × 70 | 3 | 6.13 | 36.78 | 73.56 | 7.81 | 57.52 | 57.52 | 16.44 | 16.44 | 2.71 | 2.71 | 0.27
KP-70X70X4 | Kare | 70 × 70 | 4 | 7.97 | 47.82 | 95.64 | 10.15 | 72.12 | 72.12 | 20.6 | 20.6 | 2.67 | 2.67 | 0.266
KP-70X70X5 | Kare | 70 × 70 | 5 | 9.7 | 58.2 | 116.4 | 12.36 | 84.62 | 84.62 | 24.18 | 24.18 | 2.62 | 2.62 | 0.263
KP-80X80X2 | Kare | 80 × 80 | 2 | 4.82 | 28.92 | 57.84 | 6.14 | 61.7 | 61.7 | 15.42 | 15.42 | 3.17 | 3.17 | 0.313
KP-80X80X2.5 | Kare | 80 × 80 | 2.5 | 5.96 | 35.76 | 71.52 | 7.59 | 75.15 | 75.15 | 18.79 | 18.79 | 3.15 | 3.15 | 0.311
KP-80X80X3 | Kare | 80 × 80 | 3 | 7.07 | 42.42 | 84.84 | 9.01 | 87.84 | 87.84 | 21.96 | 21.96 | 3.12 | 3.12 | 0.31
KP-80X80X4 | Kare | 80 × 80 | 4 | 9.22 | 55.32 | 110.64 | 11.75 | 111.04 | 111.04 | 27.76 | 27.76 | 3.07 | 3.07 | 0.306
KP-80X80X5 | Kare | 80 × 80 | 5 | 11.27 | 67.62 | 135.24 | 14.36 | 131.43 | 131.43 | 32.86 | 32.86 | 3.03 | 3.03 | 0.303
KP-90X90X2 | Kare | 90 × 90 | 2 | 5.45 | 32.7 | 65.4 | 6.94 | 88.86 | 88.86 | 19.75 | 19.75 | 3.58 | 3.58 | 0.353
KP-90X90X2.5 | Kare | 90 × 90 | 2.5 | 6.74 | 40.44 | 80.88 | 8.59 | 108.55 | 108.55 | 24.12 | 24.12 | 3.56 | 3.56 | 0.351
KP-90X90X3 | Kare | 90 × 90 | 3 | 8.01 | 48.06 | 96.12 | 10.21 | 127.28 | 127.28 | 28.28 | 28.28 | 3.53 | 3.53 | 0.35
KP-90X90X4 | Kare | 90 × 90 | 4 | 10.48 | 62.88 | 125.76 | 13.35 | 161.91 | 161.91 | 35.98 | 35.98 | 3.48 | 3.48 | 0.346
KP-90X90X5 | Kare | 90 × 90 | 5 | 12.84 | 77.04 | 154.08 | 16.36 | 192.92 | 192.92 | 42.87 | 42.87 | 3.43 | 3.43 | 0.343
KP-90X90X6 | Kare | 90 × 90 | 6 | 15.1 | 90.6 | 181.2 | 19.23 | 220.46 | 220.46 | 48.99 | 48.99 | 3.39 | 3.39 | 0.339
KP-100X100X2 | Kare | 100 × 100 | 2 | 6.07 | 36.42 | 72.84 | 7.74 | 123.01 | 123.01 | 24.6 | 24.6 | 3.99 | 3.99 | 0.393
KP-100X100X2.5 | Kare | 100 × 100 | 2.5 | 7.53 | 45.18 | 90.36 | 9.59 | 150.63 | 150.63 | 30.13 | 30.13 | 3.96 | 3.96 | 0.391
KP-100X100X3 | Kare | 100 × 100 | 3 | 8.96 | 53.76 | 107.52 | 11.41 | 177.04 | 177.04 | 35.41 | 35.41 | 3.94 | 3.94 | 0.39
KP-100X100X4 | Kare | 100 × 100 | 4 | 11.73 | 70.38 | 140.76 | 14.95 | 226.34 | 226.34 | 45.27 | 45.27 | 3.89 | 3.89 | 0.386
KP-100X100X5 | Kare | 100 × 100 | 5 | 14.41 | 86.46 | 172.92 | 18.36 | 271.09 | 271.09 | 54.22 | 54.22 | 3.84 | 3.84 | 0.383
KP-100X100X6 | Kare | 100 × 100 | 6 | 16.98 | 101.88 | 203.76 | 21.63 | 311.45 | 311.45 | 62.29 | 62.29 | 3.79 | 3.79 | 0.379
KP-120X120X3 | Kare | 120 × 120 | 3 | 10.84 | 65.04 | 130.08 | 13.81 | 312.34 | 312.34 | 52.06 | 52.06 | 4.76 | 4.76 | 0.47
KP-120X120X4 | Kare | 120 × 120 | 4 | 14.25 | 85.5 | 171 | 18.15 | 402.26 | 402.26 | 67.04 | 67.04 | 4.71 | 4.71 | 0.466
KP-120X120X5 | Kare | 120 × 120 | 5 | 17.55 | 105.3 | 210.6 | 22.36 | 485.45 | 485.45 | 80.91 | 80.91 | 4.66 | 4.66 | 0.463
KP-120X120X6 | Kare | 120 × 120 | 6 | 20.75 | 124.5 | 249 | 26.43 | 562.13 | 562.13 | 93.69 | 93.69 | 4.61 | 4.61 | 0.459
KP-120X120X8 | Kare | 120 × 120 | 8 | 26.41 | 158.46 | 316.92 | 33.64 | 676.81 | 676.81 | 112.8 | 112.8 | 4.49 | 4.49 | 0.446
KP-140X140X3 | Kare | 140 × 140 | 3 | 12.72 | 76.32 | 152.64 | 16.21 | 503.33 | 503.33 | 71.9 | 71.9 | 5.57 | 5.57 | 0.55
KP-140X140X4 | Kare | 140 × 140 | 4 | 16.76 | 100.56 | 201.12 | 21.35 | 651.6 | 651.6 | 93.09 | 93.09 | 5.52 | 5.52 | 0.546
KP-140X140X5 | Kare | 140 × 140 | 5 | 20.69 | 124.14 | 248.28 | 26.36 | 790.53 | 790.53 | 112.93 | 112.93 | 5.48 | 5.48 | 0.543
KP-140X140X6 | Kare | 140 × 140 | 6 | 24.52 | 147.12 | 294.24 | 31.23 | 920.39 | 920.39 | 131.48 | 131.48 | 5.43 | 5.43 | 0.539
KP-140X140X8 | Kare | 140 × 140 | 8 | 31.43 | 188.58 | 377.16 | 40.04 | 1126.68 | 1126.68 | 160.95 | 160.95 | 5.3 | 5.3 | 0.526
KP-150X150X3 | Kare | 150 × 150 | 3 | 13.67 | 82.02 | 164.04 | 17.41 | 622.72 | 622.72 | 83.03 | 83.03 | 5.98 | 5.98 | 0.59
KP-150X150X4 | Kare | 150 × 150 | 4 | 18.01 | 108.06 | 216.12 | 22.95 | 807.8 | 807.8 | 107.71 | 107.71 | 5.93 | 5.93 | 0.586
KP-150X150X5 | Kare | 150 × 150 | 5 | 22.26 | 133.56 | 267.12 | 28.36 | 982.09 | 982.09 | 130.94 | 130.94 | 5.89 | 5.89 | 0.583
KP-150X150X6 | Kare | 150 × 150 | 6 | 26.4 | 158.4 | 316.8 | 33.63 | 1145.86 | 1145.86 | 152.78 | 152.78 | 5.84 | 5.84 | 0.579
KP-150X150X8 | Kare | 150 × 150 | 8 | 33.94 | 203.64 | 407.28 | 43.24 | 1411.73 | 1411.73 | 188.23 | 188.23 | 5.71 | 5.71 | 0.566
KP-160X160X4 | Kare | 160 × 160 | 4 | 19.27 | 115.62 | 231.24 | 24.55 | 987.15 | 987.15 | 123.39 | 123.39 | 6.34 | 6.34 | 0.626
KP-160X160X5 | Kare | 160 × 160 | 5 | 23.83 | 142.98 | 285.96 | 30.36 | 1202.32 | 1202.32 | 150.29 | 150.29 | 6.29 | 6.29 | 0.623
KP-160X160X6 | Kare | 160 × 160 | 6 | 28.29 | 169.74 | 339.48 | 36.03 | 1405.43 | 1405.43 | 175.68 | 175.68 | 6.25 | 6.25 | 0.619
KP-160X160X8 | Kare | 160 × 160 | 8 | 36.46 | 218.76 | 437.52 | 46.44 | 1741.12 | 1741.12 | 217.64 | 217.64 | 6.12 | 6.12 | 0.606
KP-160X160X10 | Kare | 160 × 160 | 10 | 44.4 | 266.4 | 532.8 | 56.56 | 2047.49 | 2047.49 | 255.94 | 255.94 | 6.02 | 6.02 | 0.597
KP-180X180X4 | Kare | 180 × 180 | 4 | 21.78 | 130.68 | 261.36 | 27.75 | 1421.71 | 1421.71 | 157.97 | 157.97 | 7.16 | 7.16 | 0.706
KP-180X180X5 | Kare | 180 × 180 | 5 | 26.97 | 161.82 | 323.64 | 34.36 | 1736.82 | 1736.82 | 192.98 | 192.98 | 7.11 | 7.11 | 0.703
KP-180X180X6 | Kare | 180 × 180 | 6 | 32.05 | 192.3 | 384.6 | 40.83 | 2036.46 | 2036.46 | 226.27 | 226.27 | 7.06 | 7.06 | 0.699
KP-180X180X8 | Kare | 180 × 180 | 8 | 41.48 | 248.88 | 497.76 | 52.84 | 2545.71 | 2545.71 | 282.86 | 282.86 | 6.94 | 6.94 | 0.686
KP-180X180X10 | Kare | 180 × 180 | 10 | 50.68 | 304.08 | 608.16 | 64.56 | 3016.57 | 3016.57 | 335.17 | 335.17 | 6.84 | 6.84 | 0.677
KP-200X200X4 | Kare | 200 × 200 | 4 | 24.29 | 145.74 | 291.48 | 30.95 | 1968.09 | 1968.09 | 196.81 | 196.81 | 7.97 | 7.97 | 0.786
KP-200X200X5 | Kare | 200 × 200 | 5 | 30.11 | 180.66 | 361.32 | 38.36 | 2410.03 | 2410.03 | 241 | 241 | 7.93 | 7.93 | 0.783
KP-200X200X6 | Kare | 200 × 200 | 6 | 35.82 | 214.92 | 429.84 | 45.63 | 2832.67 | 2832.67 | 283.27 | 283.27 | 7.88 | 7.88 | 0.779
KP-200X200X8 | Kare | 200 × 200 | 8 | 46.5 | 279 | 558 | 59.24 | 3566.06 | 3566.06 | 356.61 | 356.61 | 7.76 | 7.76 | 0.766
KP-200X200X10 | Kare | 200 × 200 | 10 | 56.96 | 341.76 | 683.52 | 72.56 | 4250.77 | 4250.77 | 425.08 | 425.08 | 7.65 | 7.65 | 0.757
KP-220X220X5 | Kare | 220 × 220 | 5 | 33.25 | 199.5 | 399 | 42.36 | 3237.95 | 3237.95 | 294.36 | 294.36 | 8.74 | 8.74 | 0.863
KP-220X220X6 | Kare | 220 × 220 | 6 | 39.59 | 237.54 | 475.08 | 50.43 | 3813.26 | 3813.26 | 346.66 | 346.66 | 8.7 | 8.7 | 0.859
KP-220X220X8 | Kare | 220 × 220 | 8 | 51.53 | 309.18 | 618.36 | 65.64 | 4827.78 | 4827.78 | 438.89 | 438.89 | 8.58 | 8.58 | 0.846
KP-220X220X10 | Kare | 220 × 220 | 10 | 63.24 | 379.44 | 758.88 | 80.56 | 5782.1 | 5782.1 | 525.65 | 525.65 | 8.47 | 8.47 | 0.837
KP-220X220X12.5 | Kare | 220 × 220 | 12.5 | 76.17 | 457.02 | 914.04 | 97.04 | 6673.31 | 6673.31 | 606.66 | 606.66 | 8.29 | 8.29 | 0.816
KP-250X250X5 | Kare | 250 × 250 | 5 | 37.96 | 227.76 | 455.52 | 48.36 | 4804.92 | 4804.92 | 384.39 | 384.39 | 9.97 | 9.97 | 0.983
KP-250X250X6 | Kare | 250 × 250 | 6 | 45.24 | 271.44 | 542.88 | 57.63 | 5671.87 | 5671.87 | 453.75 | 453.75 | 9.92 | 9.92 | 0.979
KP-250X250X8 | Kare | 250 × 250 | 8 | 59.06 | 354.36 | 708.72 | 75.24 | 7228.9 | 7228.9 | 578.31 | 578.31 | 9.8 | 9.8 | 0.966
KP-250X250X10 | Kare | 250 × 250 | 10 | 72.66 | 435.96 | 871.92 | 92.56 | 8706.21 | 8706.21 | 696.5 | 696.5 | 9.7 | 9.7 | 0.957
KP-250X250X12.5 | Kare | 250 × 250 | 12.5 | 87.95 | 527.7 | 1055.4 | 112.04 | 10160.43 | 10160.43 | 812.83 | 812.83 | 9.52 | 9.52 | 0.936
KP-260X260X5 | Kare | 260 × 260 | 5 | 39.53 | 237.18 | 474.36 | 50.36 | 5421.93 | 5421.93 | 417.07 | 417.07 | 10.38 | 10.38 | 1.023
KP-260X260X6 | Kare | 260 × 260 | 6 | 47.13 | 282.78 | 565.56 | 60.03 | 6404.4 | 6404.4 | 492.65 | 492.65 | 10.33 | 10.33 | 1.019
KP-260X260X8 | Kare | 260 × 260 | 8 | 61.58 | 369.48 | 738.96 | 78.44 | 8177.69 | 8177.69 | 629.05 | 629.05 | 10.21 | 10.21 | 1.006
KP-260X260X10 | Kare | 260 × 260 | 10 | 75.8 | 454.8 | 909.6 | 96.56 | 9864.14 | 9864.14 | 758.78 | 758.78 | 10.11 | 10.11 | 0.997
KP-260X260X12.5 | Kare | 260 × 260 | 12.5 | 91.87 | 551.22 | 1102.44 | 117.04 | 11546.93 | 11546.93 | 888.23 | 888.23 | 9.93 | 9.93 | 0.976
KP-300X300X5 | Kare | 300 × 300 | 5 | 45.81 | 274.86 | 549.72 | 58.36 | 8416.75 | 8416.75 | 561.12 | 561.12 | 12.01 | 12.01 | 1.183
KP-300X300X6 | Kare | 300 × 300 | 6 | 54.66 | 327.96 | 655.92 | 69.63 | 9963.48 | 9963.48 | 664.23 | 664.23 | 11.96 | 11.96 | 1.179
KP-300X300X8 | Kare | 300 × 300 | 8 | 71.62 | 429.72 | 859.44 | 91.24 | 12800.25 | 12800.25 | 853.35 | 853.35 | 11.84 | 11.84 | 1.166
KP-300X300X10 | Kare | 300 × 300 | 10 | 88.36 | 530.16 | 1060.32 | 112.56 | 15518.69 | 15518.69 | 1034.58 | 1034.58 | 11.74 | 11.74 | 1.157
KP-300X300X12.5 | Kare | 300 × 300 | 12.5 | 107.57 | 645.42 | 1290.84 | 137.04 | 18346.84 | 18346.84 | 1223.12 | 1223.12 | 11.57 | 11.57 | 1.136
KP-350X350X6 | Kare | 350 × 350 | 6 | 64.08 | 384.48 | 768.96 | 81.63 | 16007.49 | 16007.49 | 914.71 | 914.71 | 14 | 14 | 1.379
KP-350X350X8 | Kare | 350 × 350 | 8 | 84.18 | 505.08 | 1010.16 | 107.24 | 20680.1 | 20680.1 | 1181.72 | 1181.72 | 13.89 | 13.89 | 1.366
KP-350X350X10 | Kare | 350 × 350 | 10 | 104.06 | 624.36 | 1248.72 | 132.56 | 25188.21 | 25188.21 | 1439.33 | 1439.33 | 13.78 | 13.78 | 1.357
KP-350X350X12.5 | Kare | 350 × 350 | 12.5 | 127.2 | 763.2 | 1526.4 | 162.04 | 30043.09 | 30043.09 | 1716.75 | 1716.75 | 13.62 | 13.62 | 1.336
KP-400X400X6 | Kare | 400 × 400 | 6 | 73.5 | 441 | 882 | 93.63 | 24103.9 | 24103.9 | 1205.19 | 1205.19 | 16.04 | 16.04 | 1.579
KP-400X400X8 | Kare | 400 × 400 | 8 | 96.74 | 580.44 | 1160.88 | 123.24 | 31268.45 | 31268.45 | 1563.42 | 1563.42 | 15.93 | 15.93 | 1.566
KP-400X400X10 | Kare | 400 × 400 | 10 | 119.76 | 718.56 | 1437.12 | 152.56 | 38214.76 | 38214.76 | 1910.74 | 1910.74 | 15.83 | 15.83 | 1.557
KP-400X400X12.5 | Kare | 400 × 400 | 12.5 | 146.82 | 880.92 | 1761.84 | 187.04 | 45874.19 | 45874.19 | 2293.71 | 2293.71 | 15.66 | 15.66 | 1.536
KP-20X10X1.2 | Dikdörtgen | 20 × 10 | 1.2 | 0.49 | 2.94 | 5.88 | 0.63 | 0.29 | 0.09 | 0.29 | 0.19 | 0.68 | 0.39 | 0.056
KP-20X10X1.5 | Dikdörtgen | 20 × 10 | 1.5 | 0.59 | 3.54 | 7.08 | 0.75 | 0.33 | 0.11 | 0.33 | 0.21 | 0.66 | 0.37 | 0.055
KP-20X10X2 | Dikdörtgen | 20 × 10 | 2 | 0.74 | 4.44 | 8.88 | 0.94 | 0.37 | 0.12 | 0.37 | 0.23 | 0.63 | 0.35 | 0.053
KP-30X15X1.2 | Dikdörtgen | 30 × 15 | 1.2 | 0.77 | 4.62 | 9.24 | 0.99 | 1.09 | 0.36 | 0.72 | 0.49 | 1.05 | 0.61 | 0.086
KP-30X15X1.5 | Dikdörtgen | 30 × 15 | 1.5 | 0.94 | 5.64 | 11.28 | 1.2 | 1.28 | 0.42 | 0.85 | 0.57 | 1.03 | 0.59 | 0.085
KP-30X15X2 | Dikdörtgen | 30 × 15 | 2 | 1.21 | 7.26 | 14.52 | 1.54 | 1.54 | 0.5 | 1.03 | 0.67 | 1 | 0.57 | 0.083
KP-30X15X2.5 | Dikdörtgen | 30 × 15 | 2.5 | 1.44 | 8.64 | 17.28 | 1.84 | 1.73 | 0.56 | 1.16 | 0.74 | 0.97 | 0.55 | 0.081
KP-30X15X3 | Dikdörtgen | 30 × 15 | 3 | 1.65 | 9.9 | 19.8 | 2.11 | 1.86 | 0.59 | 1.24 | 0.78 | 0.94 | 0.53 | 0.08
KP-30X20X1.2 | Dikdörtgen | 30 × 20 | 1.2 | 0.87 | 5.22 | 10.44 | 1.11 | 1.34 | 0.71 | 0.89 | 0.71 | 1.1 | 0.8 | 0.096
KP-30X20X1.5 | Dikdörtgen | 30 × 20 | 1.5 | 1.06 | 6.36 | 12.72 | 1.35 | 1.59 | 0.84 | 1.06 | 0.84 | 1.08 | 0.79 | 0.095
KP-30X20X2 | Dikdörtgen | 30 × 20 | 2 | 1.36 | 8.16 | 16.32 | 1.74 | 1.94 | 1.02 | 1.29 | 1.02 | 1.06 | 0.77 | 0.093
KP-30X20X2.5 | Dikdörtgen | 30 × 20 | 2.5 | 1.64 | 9.84 | 19.68 | 2.09 | 2.21 | 1.15 | 1.47 | 1.15 | 1.03 | 0.74 | 0.091
KP-30X20X3 | Dikdörtgen | 30 × 20 | 3 | 1.89 | 11.34 | 22.68 | 2.41 | 2.41 | 1.25 | 1.6 | 1.25 | 1 | 0.72 | 0.09
KP-40X10X1.5 | Dikdörtgen | 40 × 10 | 1.5 | 1.06 | 6.36 | 12.72 | 1.35 | 2.15 | 0.21 | 1.08 | 0.43 | 1.26 | 0.4 | 0.095
KP-40X10X2 | Dikdörtgen | 40 × 10 | 2 | 1.36 | 8.16 | 16.32 | 1.74 | 2.6 | 0.25 | 1.3 | 0.49 | 1.22 | 0.38 | 0.093
KP-40X10X2.5 | Dikdörtgen | 40 × 10 | 2.5 | 1.64 | 9.84 | 19.68 | 2.09 | 2.93 | 0.26 | 1.47 | 0.53 | 1.19 | 0.36 | 0.091
KP-40X15X1.5 | Dikdörtgen | 40 × 15 | 1.5 | 1.18 | 7.08 | 14.16 | 1.5 | 2.71 | 0.56 | 1.35 | 0.75 | 1.34 | 0.61 | 0.105
KP-40X15X2 | Dikdörtgen | 40 × 15 | 2 | 1.52 | 9.12 | 18.24 | 1.94 | 3.33 | 0.67 | 1.66 | 0.9 | 1.31 | 0.59 | 0.103
KP-40X15X2.5 | Dikdörtgen | 40 × 15 | 2.5 | 1.84 | 11.04 | 22.08 | 2.34 | 3.81 | 0.75 | 1.91 | 1.01 | 1.28 | 0.57 | 0.101
KP-40X15X3 | Dikdörtgen | 40 × 15 | 3 | 2.13 | 12.78 | 25.56 | 2.71 | 4.18 | 0.81 | 2.09 | 1.08 | 1.24 | 0.55 | 0.1
KP-40X20X1.5 | Dikdörtgen | 40 × 20 | 1.5 | 1.3 | 7.8 | 15.6 | 1.65 | 3.27 | 1.1 | 1.63 | 1.1 | 1.41 | 0.81 | 0.115
KP-40X20X2 | Dikdörtgen | 40 × 20 | 2 | 1.68 | 10.08 | 20.16 | 2.14 | 4.05 | 1.34 | 2.02 | 1.34 | 1.38 | 0.79 | 0.113
KP-40X20X2.5 | Dikdörtgen | 40 × 20 | 2.5 | 2.03 | 12.18 | 24.36 | 2.59 | 4.69 | 1.54 | 2.35 | 1.54 | 1.35 | 0.77 | 0.111
KP-40X20X3 | Dikdörtgen | 40 × 20 | 3 | 2.36 | 14.16 | 28.32 | 3.01 | 5.21 | 1.68 | 2.6 | 1.68 | 1.32 | 0.75 | 0.11
KP-40X20X4 | Dikdörtgen | 40 × 20 | 4 | 2.94 | 17.64 | 35.28 | 3.75 | 5.87 | 1.86 | 2.93 | 1.86 | 1.25 | 0.7 | 0.106
KP-40X30X1.5 | Dikdörtgen | 40 × 30 | 1.5 | 1.53 | 9.18 | 18.36 | 1.95 | 4.38 | 2.81 | 2.19 | 1.87 | 1.5 | 1.2 | 0.135
KP-40X30X2 | Dikdörtgen | 40 × 30 | 2 | 1.99 | 11.94 | 23.88 | 2.54 | 5.49 | 3.51 | 2.75 | 2.34 | 1.47 | 1.18 | 0.133
KP-40X30X2.5 | Dikdörtgen | 40 × 30 | 2.5 | 2.42 | 14.52 | 29.04 | 3.09 | 6.45 | 4.1 | 3.23 | 2.74 | 1.45 | 1.15 | 0.131
KP-40X30X3 | Dikdörtgen | 40 × 30 | 3 | 2.83 | 16.98 | 33.96 | 3.61 | 7.26 | 4.6 | 3.63 | 3.07 | 1.42 | 1.13 | 0.13
KP-40X30X4 | Dikdörtgen | 40 × 30 | 4 | 3.57 | 21.42 | 42.84 | 4.55 | 8.47 | 5.33 | 4.24 | 3.55 | 1.36 | 1.08 | 0.126
KP-50X20X1.5 | Dikdörtgen | 50 × 20 | 1.5 | 1.53 | 9.18 | 18.36 | 1.95 | 5.77 | 1.35 | 2.31 | 1.35 | 1.72 | 0.83 | 0.135
KP-50X20X2 | Dikdörtgen | 50 × 20 | 2 | 1.99 | 11.94 | 23.88 | 2.54 | 7.23 | 1.67 | 2.89 | 1.67 | 1.69 | 0.81 | 0.133
KP-50X20X2.5 | Dikdörtgen | 50 × 20 | 2.5 | 2.42 | 14.52 | 29.04 | 3.09 | 8.47 | 1.92 | 3.39 | 1.92 | 1.66 | 0.79 | 0.131
KP-50X20X3 | Dikdörtgen | 50 × 20 | 3 | 2.83 | 16.98 | 33.96 | 3.61 | 9.51 | 2.12 | 3.8 | 2.12 | 1.62 | 0.77 | 0.13
KP-50X20X4 | Dikdörtgen | 50 × 20 | 4 | 3.57 | 21.42 | 42.84 | 4.55 | 11.01 | 2.38 | 4.4 | 2.38 | 1.56 | 0.72 | 0.126
KP-50X25X1.5 | Dikdörtgen | 50 × 25 | 1.5 | 1.65 | 9.9 | 19.8 | 2.1 | 6.65 | 2.25 | 2.66 | 1.8 | 1.78 | 1.04 | 0.145
KP-50X25X2 | Dikdörtgen | 50 × 25 | 2 | 2.15 | 12.9 | 25.8 | 2.74 | 8.38 | 2.81 | 3.35 | 2.25 | 1.75 | 1.01 | 0.143
KP-50X25X2.5 | Dikdörtgen | 50 × 25 | 2.5 | 2.62 | 15.72 | 31.44 | 3.34 | 9.89 | 3.28 | 3.95 | 2.62 | 1.72 | 0.99 | 0.141
KP-50X25X3 | Dikdörtgen | 50 × 25 | 3 | 3.07 | 18.42 | 36.84 | 3.91 | 11.17 | 3.67 | 4.47 | 2.93 | 1.69 | 0.97 | 0.14
KP-50X25X4 | Dikdörtgen | 50 × 25 | 4 | 3.88 | 23.28 | 46.56 | 4.95 | 13.13 | 4.23 | 5.25 | 3.38 | 1.63 | 0.92 | 0.136
KP-50X30X1.5 | Dikdörtgen | 50 × 30 | 1.5 | 1.77 | 10.62 | 21.24 | 2.25 | 7.54 | 3.42 | 3.01 | 2.28 | 1.83 | 1.23 | 0.155
KP-50X30X2 | Dikdörtgen | 50 × 30 | 2 | 2.31 | 13.86 | 27.72 | 2.94 | 9.54 | 4.29 | 3.81 | 2.86 | 1.8 | 1.21 | 0.153
KP-50X30X2.5 | Dikdörtgen | 50 × 30 | 2.5 | 2.82 | 16.92 | 33.84 | 3.59 | 11.3 | 5.05 | 4.52 | 3.37 | 1.77 | 1.19 | 0.151
KP-50X30X3 | Dikdörtgen | 50 × 30 | 3 | 3.3 | 19.8 | 39.6 | 4.21 | 12.83 | 5.7 | 5.13 | 3.8 | 1.75 | 1.16 | 0.15
KP-50X30X4 | Dikdörtgen | 50 × 30 | 4 | 4.2 | 25.2 | 50.4 | 5.35 | 15.25 | 6.69 | 6.1 | 4.46 | 1.69 | 1.12 | 0.146
KP-60X20X2 | Dikdörtgen | 60 × 20 | 2 | 2.31 | 13.86 | 27.72 | 2.94 | 11.68 | 1.99 | 3.89 | 1.99 | 1.99 | 0.82 | 0.153
KP-60X20X2.5 | Dikdörtgen | 60 × 20 | 2.5 | 2.82 | 16.92 | 33.84 | 3.59 | 13.8 | 2.31 | 4.6 | 2.31 | 1.96 | 0.8 | 0.151
KP-60X20X3 | Dikdörtgen | 60 × 20 | 3 | 3.3 | 19.8 | 39.6 | 4.21 | 15.62 | 2.56 | 5.21 | 2.56 | 1.93 | 0.78 | 0.15
KP-60X20X4 | Dikdörtgen | 60 × 20 | 4 | 4.2 | 25.2 | 50.4 | 5.35 | 18.42 | 2.9 | 6.14 | 2.9 | 1.86 | 0.74 | 0.146
KP-60X20X5 | Dikdörtgen | 60 × 20 | 5 | 4.99 | 29.94 | 59.88 | 6.36 | 20.16 | 3.07 | 6.72 | 3.07 | 1.78 | 0.69 | 0.143
KP-60X30X2 | Dikdörtgen | 60 × 30 | 2 | 2.62 | 15.72 | 31.44 | 3.34 | 15.05 | 5.08 | 5.02 | 3.39 | 2.12 | 1.23 | 0.173
KP-60X30X2.5 | Dikdörtgen | 60 × 30 | 2.5 | 3.21 | 19.26 | 38.52 | 4.09 | 17.93 | 6 | 5.98 | 4 | 2.09 | 1.21 | 0.171
KP-60X30X3 | Dikdörtgen | 60 × 30 | 3 | 3.77 | 22.62 | 45.24 | 4.81 | 20.5 | 6.8 | 6.83 | 4.53 | 2.06 | 1.19 | 0.17
KP-60X30X4 | Dikdörtgen | 60 × 30 | 4 | 4.83 | 28.98 | 57.96 | 6.15 | 24.7 | 8.05 | 8.23 | 5.37 | 2 | 1.14 | 0.166
KP-60X30X5 | Dikdörtgen | 60 × 30 | 5 | 5.77 | 34.62 | 69.24 | 7.36 | 27.74 | 8.91 | 9.25 | 5.94 | 1.94 | 1.1 | 0.163
KP-60X40X2 | Dikdörtgen | 60 × 40 | 2 | 2.93 | 17.58 | 35.16 | 3.74 | 18.41 | 9.83 | 6.14 | 4.92 | 2.22 | 1.62 | 0.193
KP-60X40X2.5 | Dikdörtgen | 60 × 40 | 2.5 | 3.6 | 21.6 | 43.2 | 4.59 | 22.07 | 11.74 | 7.36 | 5.87 | 2.19 | 1.6 | 0.191
KP-60X40X3 | Dikdörtgen | 60 × 40 | 3 | 4.25 | 25.5 | 51 | 5.41 | 25.38 | 13.44 | 8.46 | 6.72 | 2.17 | 1.58 | 0.19
KP-60X40X4 | Dikdörtgen | 60 × 40 | 4 | 5.45 | 32.7 | 65.4 | 6.95 | 30.98 | 16.28 | 10.33 | 8.14 | 2.11 | 1.53 | 0.186
KP-60X40X5 | Dikdörtgen | 60 × 40 | 5 | 6.56 | 39.36 | 78.72 | 8.36 | 35.32 | 18.42 | 11.77 | 9.21 | 2.06 | 1.48 | 0.183
KP-70X30X2 | Dikdörtgen | 70 × 30 | 2 | 2.93 | 17.58 | 35.16 | 3.74 | 22.22 | 5.86 | 6.35 | 3.91 | 2.44 | 1.25 | 0.193
KP-70X30X2.5 | Dikdörtgen | 70 × 30 | 2.5 | 3.6 | 21.6 | 43.2 | 4.59 | 26.62 | 6.95 | 7.6 | 4.63 | 2.41 | 1.23 | 0.191
KP-70X30X3 | Dikdörtgen | 70 × 30 | 3 | 4.25 | 25.5 | 51 | 5.41 | 30.57 | 7.9 | 8.73 | 5.26 | 2.38 | 1.21 | 0.19
KP-70X30X4 | Dikdörtgen | 70 × 30 | 4 | 5.45 | 32.7 | 65.4 | 6.95 | 37.23 | 9.42 | 10.64 | 6.28 | 2.31 | 1.16 | 0.186
KP-70X30X5 | Dikdörtgen | 70 × 30 | 5 | 6.56 | 39.36 | 78.72 | 8.36 | 42.29 | 10.49 | 12.08 | 6.99 | 2.25 | 1.12 | 0.183
KP-70X40X2 | Dikdörtgen | 70 × 40 | 2 | 3.25 | 19.5 | 39 | 4.14 | 26.85 | 11.28 | 7.67 | 5.64 | 2.55 | 1.65 | 0.213
KP-70X40X2.5 | Dikdörtgen | 70 × 40 | 2.5 | 3.99 | 23.94 | 47.88 | 5.09 | 32.31 | 13.5 | 9.23 | 6.75 | 2.52 | 1.63 | 0.211
KP-70X40X3 | Dikdörtgen | 70 × 40 | 3 | 4.72 | 28.32 | 56.64 | 6.01 | 37.31 | 15.5 | 10.66 | 7.75 | 2.49 | 1.61 | 0.21
KP-70X40X4 | Dikdörtgen | 70 × 40 | 4 | 6.08 | 36.48 | 72.96 | 7.75 | 45.95 | 18.88 | 13.13 | 9.44 | 2.44 | 1.56 | 0.206
KP-70X40X5 | Dikdörtgen | 70 × 40 | 5 | 7.34 | 44.04 | 88.08 | 9.36 | 52.87 | 21.51 | 15.11 | 10.75 | 2.38 | 1.52 | 0.203
KP-70X50X2 | Dikdörtgen | 70 × 50 | 2 | 3.56 | 21.36 | 42.72 | 4.54 | 31.47 | 18.76 | 8.99 | 7.5 | 2.63 | 2.03 | 0.233
KP-70X50X2.5 | Dikdörtgen | 70 × 50 | 2.5 | 4.39 | 26.34 | 52.68 | 5.59 | 38.01 | 22.59 | 10.86 | 9.04 | 2.61 | 2.01 | 0.231
KP-70X50X3 | Dikdörtgen | 70 × 50 | 3 | 5.19 | 31.14 | 62.28 | 6.61 | 44.05 | 26.1 | 12.59 | 10.44 | 2.58 | 1.99 | 0.23
KP-70X50X4 | Dikdörtgen | 70 × 50 | 4 | 6.71 | 40.26 | 80.52 | 8.55 | 54.67 | 32.22 | 15.62 | 12.89 | 2.53 | 1.94 | 0.226
KP-70X50X5 | Dikdörtgen | 70 × 50 | 5 | 8.13 | 48.78 | 97.56 | 10.36 | 63.46 | 37.2 | 18.13 | 14.88 | 2.48 | 1.9 | 0.223
KP-80X20X2 | Dikdörtgen | 80 × 20 | 2 | 2.93 | 17.58 | 35.16 | 3.74 | 25.18 | 2.64 | 6.3 | 2.64 | 2.6 | 0.84 | 0.193
KP-80X20X2.5 | Dikdörtgen | 80 × 20 | 2.5 | 3.6 | 21.6 | 43.2 | 4.59 | 30.08 | 3.08 | 7.52 | 3.08 | 2.56 | 0.82 | 0.191
KP-80X20X3 | Dikdörtgen | 80 × 20 | 3 | 4.25 | 25.5 | 51 | 5.41 | 34.45 | 3.44 | 8.61 | 3.44 | 2.52 | 0.8 | 0.19
KP-80X20X4 | Dikdörtgen | 80 × 20 | 4 | 5.45 | 32.7 | 65.4 | 6.95 | 41.66 | 3.95 | 10.42 | 3.95 | 2.45 | 0.75 | 0.186
KP-80X20X5 | Dikdörtgen | 80 × 20 | 5 | 6.56 | 39.36 | 78.72 | 8.36 | 46.93 | 4.24 | 11.73 | 4.24 | 2.37 | 0.71 | 0.183
KP-80X40X2 | Dikdörtgen | 80 × 40 | 2 | 3.56 | 21.36 | 42.72 | 4.54 | 37.36 | 12.72 | 9.34 | 6.36 | 2.87 | 1.67 | 0.233
KP-80X40X2.5 | Dikdörtgen | 80 × 40 | 2.5 | 4.39 | 26.34 | 52.68 | 5.59 | 45.1 | 15.26 | 11.28 | 7.63 | 2.84 | 1.65 | 0.231
KP-80X40X3 | Dikdörtgen | 80 × 40 | 3 | 5.19 | 31.14 | 62.28 | 6.61 | 52.25 | 17.55 | 13.06 | 8.78 | 2.81 | 1.63 | 0.23
KP-80X40X4 | Dikdörtgen | 80 × 40 | 4 | 6.71 | 40.26 | 80.52 | 8.55 | 64.79 | 21.48 | 16.2 | 10.74 | 2.75 | 1.59 | 0.226
KP-80X40X5 | Dikdörtgen | 80 × 40 | 5 | 8.13 | 48.78 | 97.56 | 10.36 | 75.1 | 24.59 | 18.78 | 12.3 | 2.69 | 1.54 | 0.223
KP-80X60X2 | Dikdörtgen | 80 × 60 | 2 | 4.19 | 25.14 | 50.28 | 5.34 | 49.53 | 31.87 | 12.38 | 10.62 | 3.05 | 2.44 | 0.273
KP-80X60X2.5 | Dikdörtgen | 80 × 60 | 2.5 | 5.17 | 31.02 | 62.04 | 6.59 | 60.12 | 38.61 | 15.03 | 12.87 | 3.02 | 2.42 | 0.271
KP-80X60X3 | Dikdörtgen | 80 × 60 | 3 | 6.13 | 36.78 | 73.56 | 7.81 | 70.04 | 44.89 | 17.51 | 14.96 | 3 | 2.4 | 0.27
KP-80X60X4 | Dikdörtgen | 80 × 60 | 4 | 7.97 | 47.82 | 95.64 | 10.15 | 87.91 | 56.11 | 21.98 | 18.7 | 2.94 | 2.35 | 0.266
KP-80X60X5 | Dikdörtgen | 80 × 60 | 5 | 9.7 | 58.2 | 116.4 | 12.36 | 103.27 | 65.66 | 25.82 | 21.89 | 2.89 | 2.31 | 0.263
KP-90X50X2 | Dikdörtgen | 90 × 50 | 2 | 4.19 | 25.14 | 50.28 | 5.34 | 57.88 | 23.37 | 12.86 | 9.35 | 3.29 | 2.09 | 0.273
KP-90X50X2.5 | Dikdörtgen | 90 × 50 | 2.5 | 5.17 | 31.02 | 62.04 | 6.59 | 70.26 | 28.23 | 15.61 | 11.29 | 3.27 | 2.07 | 0.271
KP-90X50X3 | Dikdörtgen | 90 × 50 | 3 | 6.13 | 36.78 | 73.56 | 7.81 | 81.85 | 32.74 | 18.19 | 13.1 | 3.24 | 2.05 | 0.27
KP-90X50X4 | Dikdörtgen | 90 × 50 | 4 | 7.97 | 47.82 | 95.64 | 10.15 | 102.7 | 40.7 | 22.82 | 16.28 | 3.18 | 2 | 0.266
KP-90X50X5 | Dikdörtgen | 90 × 50 | 5 | 9.7 | 58.2 | 116.4 | 12.36 | 120.59 | 47.37 | 26.8 | 18.95 | 3.12 | 1.96 | 0.263
KP-90X50X6 | Dikdörtgen | 90 × 50 | 6 | 11.33 | 67.98 | 135.96 | 14.43 | 135.65 | 52.83 | 30.14 | 21.13 | 3.07 | 1.91 | 0.259
KP-100X20X2 | Dikdörtgen | 100 × 20 | 2 | 3.56 | 21.36 | 42.72 | 4.54 | 46.16 | 3.29 | 9.23 | 3.29 | 3.19 | 0.85 | 0.233
KP-100X20X2.5 | Dikdörtgen | 100 × 20 | 2.5 | 4.39 | 26.34 | 52.68 | 5.59 | 55.54 | 3.85 | 11.11 | 3.85 | 3.15 | 0.83 | 0.231
KP-100X20X3 | Dikdörtgen | 100 × 20 | 3 | 5.19 | 31.14 | 62.28 | 6.61 | 64.1 | 4.31 | 12.82 | 4.31 | 3.11 | 0.81 | 0.23
KP-100X20X4 | Dikdörtgen | 100 × 20 | 4 | 6.71 | 40.26 | 80.52 | 8.55 | 78.8 | 5 | 15.76 | 5 | 3.04 | 0.76 | 0.226
KP-100X20X5 | Dikdörtgen | 100 × 20 | 5 | 8.13 | 48.78 | 97.56 | 10.36 | 90.42 | 5.4 | 18.08 | 5.4 | 2.95 | 0.72 | 0.223
KP-100X30X2 | Dikdörtgen | 100 × 30 | 2 | 3.88 | 23.28 | 46.56 | 4.94 | 55.77 | 8.22 | 11.15 | 5.48 | 3.36 | 1.29 | 0.253
KP-100X30X2.5 | Dikdörtgen | 100 × 30 | 2.5 | 4.78 | 28.68 | 57.36 | 6.09 | 67.43 | 9.79 | 13.49 | 6.53 | 3.33 | 1.27 | 0.251
KP-100X30X3 | Dikdörtgen | 100 × 30 | 3 | 5.66 | 33.96 | 67.92 | 7.21 | 78.22 | 11.19 | 15.64 | 7.46 | 3.29 | 1.25 | 0.25
KP-100X30X4 | Dikdörtgen | 100 × 30 | 4 | 7.34 | 44.04 | 88.08 | 9.35 | 97.24 | 13.51 | 19.45 | 9 | 3.23 | 1.2 | 0.246
KP-100X30X5 | Dikdörtgen | 100 × 30 | 5 | 8.91 | 53.46 | 106.92 | 11.36 | 113.01 | 15.24 | 22.6 | 10.16 | 3.15 | 1.16 | 0.243
KP-100X30X6 | Dikdörtgen | 100 × 30 | 6 | 10.39 | 62.34 | 124.68 | 13.23 | 125.65 | 16.47 | 25.13 | 10.98 | 3.08 | 1.12 | 0.239
KP-100X40X2 | Dikdörtgen | 100 × 40 | 2 | 4.19 | 25.14 | 50.28 | 5.34 | 65.37 | 15.61 | 13.07 | 7.81 | 3.5 | 1.71 | 0.273
KP-100X40X2.5 | Dikdörtgen | 100 × 40 | 2.5 | 5.17 | 31.02 | 62.04 | 6.59 | 79.31 | 18.78 | 15.86 | 9.39 | 3.47 | 1.69 | 0.271
KP-100X40X3 | Dikdörtgen | 100 × 40 | 3 | 6.13 | 36.78 | 73.56 | 7.81 | 92.33 | 21.67 | 18.47 | 10.84 | 3.44 | 1.67 | 0.27
KP-100X40X4 | Dikdörtgen | 100 × 40 | 4 | 7.97 | 47.82 | 95.64 | 10.15 | 115.69 | 26.69 | 23.14 | 13.34 | 3.38 | 1.62 | 0.266
KP-100X40X5 | Dikdörtgen | 100 × 40 | 5 | 9.7 | 58.2 | 116.4 | 12.36 | 135.59 | 30.76 | 27.12 | 15.38 | 3.31 | 1.58 | 0.263
KP-100X40X6 | Dikdörtgen | 100 × 40 | 6 | 11.33 | 67.98 | 135.96 | 14.43 | 152.19 | 33.96 | 30.44 | 16.98 | 3.25 | 1.53 | 0.259
KP-100X50X2 | Dikdörtgen | 100 × 50 | 2 | 4.5 | 27 | 54 | 5.74 | 74.98 | 25.67 | 15 | 10.27 | 3.62 | 2.12 | 0.293
KP-100X50X2.5 | Dikdörtgen | 100 × 50 | 2.5 | 5.56 | 33.36 | 66.72 | 7.09 | 91.2 | 31.06 | 18.24 | 12.42 | 3.59 | 2.09 | 0.291
KP-100X50X3 | Dikdörtgen | 100 × 50 | 3 | 6.6 | 39.6 | 79.2 | 8.41 | 106.45 | 36.06 | 21.29 | 14.42 | 3.56 | 2.07 | 0.29
KP-100X50X4 | Dikdörtgen | 100 × 50 | 4 | 8.59 | 51.54 | 103.08 | 10.95 | 134.13 | 44.95 | 26.83 | 17.98 | 3.5 | 2.03 | 0.286
KP-100X50X5 | Dikdörtgen | 100 × 50 | 5 | 10.48 | 62.88 | 125.76 | 13.36 | 158.17 | 52.45 | 31.63 | 20.98 | 3.44 | 1.98 | 0.283
KP-100X50X6 | Dikdörtgen | 100 × 50 | 6 | 12.27 | 73.62 | 147.24 | 15.63 | 178.73 | 58.67 | 35.75 | 23.47 | 3.38 | 1.94 | 0.279
KP-100X60X2 | Dikdörtgen | 100 × 60 | 2 | 4.82 | 28.92 | 57.84 | 6.14 | 84.58 | 38.6 | 16.92 | 12.87 | 3.71 | 2.51 | 0.313
KP-100X60X2.5 | Dikdörtgen | 100 × 60 | 2.5 | 5.96 | 35.76 | 71.52 | 7.59 | 103.09 | 46.88 | 20.62 | 15.63 | 3.69 | 2.49 | 0.311
KP-100X60X3 | Dikdörtgen | 100 × 60 | 3 | 7.07 | 42.42 | 84.84 | 9.01 | 120.57 | 54.65 | 24.11 | 18.22 | 3.66 | 2.46 | 0.31
KP-100X60X4 | Dikdörtgen | 100 × 60 | 4 | 9.22 | 55.32 | 110.64 | 11.75 | 152.57 | 68.68 | 30.51 | 22.89 | 3.6 | 2.42 | 0.306
KP-100X60X5 | Dikdörtgen | 100 × 60 | 5 | 11.27 | 67.62 | 135.24 | 14.36 | 180.76 | 80.82 | 36.15 | 26.94 | 3.55 | 2.37 | 0.303
KP-100X60X6 | Dikdörtgen | 100 × 60 | 6 | 13.21 | 79.26 | 158.52 | 16.83 | 205.28 | 91.2 | 41.06 | 30.4 | 3.49 | 2.33 | 0.299
KP-100X80X2 | Dikdörtgen | 100 × 80 | 2 | 5.45 | 32.7 | 65.4 | 6.94 | 103.8 | 73.87 | 20.76 | 18.47 | 3.87 | 3.26 | 0.353
KP-100X80X2.5 | Dikdörtgen | 100 × 80 | 2.5 | 6.74 | 40.44 | 80.88 | 8.59 | 126.86 | 90.17 | 25.37 | 22.54 | 3.84 | 3.24 | 0.351
KP-100X80X3 | Dikdörtgen | 100 × 80 | 3 | 8.01 | 48.06 | 96.12 | 10.21 | 148.81 | 105.64 | 29.76 | 26.41 | 3.82 | 3.22 | 0.35
KP-100X80X4 | Dikdörtgen | 100 × 80 | 4 | 10.48 | 62.88 | 125.76 | 13.35 | 189.46 | 134.16 | 37.89 | 33.54 | 3.77 | 3.17 | 0.346
KP-100X80X5 | Dikdörtgen | 100 × 80 | 5 | 12.84 | 77.04 | 154.08 | 16.36 | 225.92 | 159.6 | 45.18 | 39.9 | 3.72 | 3.12 | 0.343
KP-100X80X6 | Dikdörtgen | 100 × 80 | 6 | 15.1 | 90.6 | 181.2 | 19.23 | 258.37 | 182.09 | 51.67 | 45.52 | 3.67 | 3.08 | 0.339
KP-120X40X3 | Dikdörtgen | 120 × 40 | 3 | 7.07 | 42.42 | 84.84 | 9.01 | 148.04 | 25.79 | 24.67 | 12.89 | 4.05 | 1.69 | 0.31
KP-120X40X4 | Dikdörtgen | 120 × 40 | 4 | 9.22 | 55.32 | 110.64 | 11.75 | 186.88 | 31.89 | 31.15 | 15.95 | 3.99 | 1.65 | 0.306
KP-120X40X5 | Dikdörtgen | 120 × 40 | 5 | 11.27 | 67.62 | 135.24 | 14.36 | 220.79 | 36.92 | 36.8 | 18.46 | 3.92 | 1.6 | 0.303
KP-120X40X6 | Dikdörtgen | 120 × 40 | 6 | 13.21 | 79.26 | 158.52 | 16.83 | 249.94 | 40.97 | 41.66 | 20.48 | 3.85 | 1.56 | 0.299
KP-120X40X8 | Dikdörtgen | 120 × 40 | 8 | 16.36 | 98.16 | 196.32 | 20.84 | 274.72 | 44.38 | 45.79 | 22.19 | 3.63 | 1.46 | 0.286
KP-120X60X3 | Dikdörtgen | 120 × 60 | 3 | 8.01 | 48.06 | 96.12 | 10.21 | 189.11 | 64.4 | 31.52 | 21.47 | 4.3 | 2.51 | 0.35
KP-120X60X4 | Dikdörtgen | 120 × 60 | 4 | 10.48 | 62.88 | 125.76 | 13.35 | 240.73 | 81.24 | 40.12 | 27.08 | 4.25 | 2.47 | 0.346
KP-120X60X5 | Dikdörtgen | 120 × 60 | 5 | 12.84 | 77.04 | 154.08 | 16.36 | 286.95 | 95.99 | 47.83 | 32 | 4.19 | 2.42 | 0.343
KP-120X60X6 | Dikdörtgen | 120 × 60 | 6 | 15.1 | 90.6 | 181.2 | 19.23 | 327.98 | 108.76 | 54.66 | 36.25 | 4.13 | 2.38 | 0.339
KP-120X60X8 | Dikdörtgen | 120 × 60 | 8 | 18.87 | 113.22 | 226.44 | 24.04 | 375.24 | 123.97 | 62.54 | 41.32 | 3.95 | 2.27 | 0.326
KP-120X80X3 | Dikdörtgen | 120 × 80 | 3 | 8.96 | 53.76 | 107.52 | 11.41 | 230.19 | 123.43 | 38.36 | 30.86 | 4.49 | 3.29 | 0.39
KP-120X80X4 | Dikdörtgen | 120 × 80 | 4 | 11.73 | 70.38 | 140.76 | 14.95 | 294.57 | 157.29 | 49.1 | 39.32 | 4.44 | 3.24 | 0.386
KP-120X80X5 | Dikdörtgen | 120 × 80 | 5 | 14.41 | 86.46 | 172.92 | 18.36 | 353.12 | 187.77 | 58.85 | 46.94 | 4.39 | 3.2 | 0.383
KP-120X80X6 | Dikdörtgen | 120 × 80 | 6 | 16.98 | 101.88 | 203.76 | 21.63 | 406.03 | 215.02 | 67.67 | 53.76 | 4.33 | 3.15 | 0.379
KP-120X80X8 | Dikdörtgen | 120 × 80 | 8 | 21.38 | 128.28 | 256.56 | 27.24 | 475.77 | 251.64 | 79.29 | 62.91 | 4.18 | 3.04 | 0.366
KP-140X60X3 | Dikdörtgen | 140 × 60 | 3 | 8.96 | 53.76 | 107.52 | 11.41 | 278.07 | 74.16 | 39.72 | 24.72 | 4.94 | 2.55 | 0.39
KP-140X60X4 | Dikdörtgen | 140 × 60 | 4 | 11.73 | 70.38 | 140.76 | 14.95 | 355.58 | 93.81 | 50.8 | 31.27 | 4.88 | 2.51 | 0.386
KP-140X60X5 | Dikdörtgen | 140 × 60 | 5 | 14.41 | 86.46 | 172.92 | 18.36 | 425.87 | 111.16 | 60.84 | 37.05 | 4.82 | 2.46 | 0.383
KP-140X60X6 | Dikdörtgen | 140 × 60 | 6 | 16.98 | 101.88 | 203.76 | 21.63 | 489.16 | 126.33 | 69.88 | 42.11 | 4.76 | 2.42 | 0.379
KP-140X60X8 | Dikdörtgen | 140 × 60 | 8 | 21.38 | 128.28 | 256.56 | 27.24 | 568.43 | 145.77 | 81.2 | 48.59 | 4.57 | 2.31 | 0.366
KP-140X80X3 | Dikdörtgen | 140 × 80 | 3 | 9.9 | 59.4 | 118.8 | 12.61 | 334.39 | 141.23 | 47.77 | 35.31 | 5.15 | 3.35 | 0.43
KP-140X80X4 | Dikdörtgen | 140 × 80 | 4 | 12.99 | 77.94 | 155.88 | 16.55 | 429.58 | 180.41 | 61.37 | 45.1 | 5.1 | 3.3 | 0.426
KP-140X80X5 | Dikdörtgen | 140 × 80 | 5 | 15.98 | 95.88 | 191.76 | 20.36 | 517.03 | 215.93 | 73.86 | 53.98 | 5.04 | 3.26 | 0.423
KP-140X80X6 | Dikdörtgen | 140 × 80 | 6 | 18.87 | 113.22 | 226.44 | 24.03 | 596.96 | 247.95 | 85.28 | 61.99 | 4.98 | 3.21 | 0.419
KP-140X80X8 | Dikdörtgen | 140 × 80 | 8 | 23.9 | 143.4 | 286.8 | 30.44 | 708 | 293.28 | 101.14 | 73.32 | 4.82 | 3.1 | 0.406
KP-150X50X3 | Dikdörtgen | 150 × 50 | 3 | 8.96 | 53.76 | 107.52 | 11.41 | 298.54 | 52.65 | 39.8 | 21.06 | 5.12 | 2.15 | 0.39
KP-150X50X4 | Dikdörtgen | 150 × 50 | 4 | 11.73 | 70.38 | 140.76 | 14.95 | 381.37 | 66.16 | 50.85 | 26.46 | 5.05 | 2.1 | 0.386
KP-150X50X5 | Dikdörtgen | 150 × 50 | 5 | 14.41 | 86.46 | 172.92 | 18.36 | 456.25 | 77.87 | 60.83 | 31.15 | 4.99 | 2.06 | 0.383
KP-150X50X6 | Dikdörtgen | 150 × 50 | 6 | 16.98 | 101.88 | 203.76 | 21.63 | 523.42 | 87.89 | 69.79 | 35.16 | 4.92 | 2.02 | 0.379
KP-150X50X8 | Dikdörtgen | 150 × 50 | 8 | 21.38 | 128.28 | 256.56 | 27.24 | 604.32 | 99.99 | 80.58 | 40 | 4.71 | 1.92 | 0.366
KP-150X100X3 | Dikdörtgen | 150 × 100 | 3 | 11.31 | 67.86 | 135.72 | 14.41 | 460.63 | 247.63 | 61.42 | 49.53 | 5.65 | 4.15 | 0.49
KP-150X100X4 | Dikdörtgen | 150 × 100 | 4 | 14.87 | 89.22 | 178.44 | 18.95 | 594.58 | 318.56 | 79.28 | 63.71 | 5.6 | 4.1 | 0.486
KP-150X100X5 | Dikdörtgen | 150 × 100 | 5 | 18.33 | 109.98 | 219.96 | 23.36 | 719.17 | 384.01 | 95.89 | 76.8 | 5.55 | 4.05 | 0.483
KP-150X100X6 | Dikdörtgen | 150 × 100 | 6 | 21.69 | 130.14 | 260.28 | 27.63 | 834.64 | 444.17 | 111.29 | 88.83 | 5.5 | 4.01 | 0.479
KP-150X100X8 | Dikdörtgen | 150 × 100 | 8 | 27.66 | 165.96 | 331.92 | 35.24 | 1008.02 | 535.61 | 134.4 | 107.12 | 5.35 | 3.9 | 0.466
KP-160X80X4 | Dikdörtgen | 160 × 80 | 4 | 14.25 | 85.5 | 171 | 18.15 | 597.69 | 203.54 | 74.71 | 50.88 | 5.74 | 3.35 | 0.466
KP-160X80X5 | Dikdörtgen | 160 × 80 | 5 | 17.55 | 105.3 | 210.6 | 22.36 | 721.65 | 244.1 | 90.21 | 61.03 | 5.68 | 3.3 | 0.463
KP-160X80X6 | Dikdörtgen | 160 × 80 | 6 | 20.75 | 124.5 | 249 | 26.43 | 835.96 | 280.88 | 104.49 | 70.22 | 5.62 | 3.26 | 0.459
KP-160X80X8 | Dikdörtgen | 160 × 80 | 8 | 26.41 | 158.46 | 316.92 | 33.64 | 1001.11 | 334.92 | 125.14 | 83.73 | 5.46 | 3.16 | 0.446
KP-160X80X10 | Dikdörtgen | 160 × 80 | 10 | 31.84 | 191.04 | 382.08 | 40.56 | 1146.16 | 379.77 | 143.27 | 94.94 | 5.32 | 3.06 | 0.437
KP-180X100X4 | Dikdörtgen | 180 × 100 | 4 | 16.76 | 100.56 | 201.12 | 21.35 | 926.01 | 373.88 | 102.89 | 74.78 | 6.59 | 4.18 | 0.546
KP-180X100X5 | Dikdörtgen | 180 × 100 | 5 | 20.69 | 124.14 | 248.28 | 26.36 | 1124.15 | 451.76 | 124.91 | 90.35 | 6.53 | 4.14 | 0.543
KP-180X100X6 | Dikdörtgen | 180 × 100 | 6 | 24.52 | 147.12 | 294.24 | 31.23 | 1309.54 | 523.81 | 145.5 | 104.76 | 6.48 | 4.1 | 0.539
KP-180X100X8 | Dikdörtgen | 180 × 100 | 8 | 31.43 | 188.58 | 377.16 | 40.04 | 1598.34 | 637.43 | 177.59 | 127.49 | 6.32 | 3.99 | 0.526
KP-180X100X10 | Dikdörtgen | 180 × 100 | 10 | 38.12 | 228.72 | 457.44 | 48.56 | 1859.23 | 736.34 | 206.58 | 147.27 | 6.19 | 3.89 | 0.517
KP-200X100X4 | Dikdörtgen | 200 × 100 | 4 | 18.01 | 108.06 | 216.12 | 22.95 | 1199.67 | 410.77 | 119.97 | 82.15 | 7.23 | 4.23 | 0.586
KP-200X100X5 | Dikdörtgen | 200 × 100 | 5 | 22.26 | 133.56 | 267.12 | 28.36 | 1459.2 | 496.92 | 145.92 | 99.38 | 7.17 | 4.19 | 0.583
KP-200X100X6 | Dikdörtgen | 200 × 100 | 6 | 26.4 | 158.4 | 316.8 | 33.63 | 1703.23 | 576.89 | 170.32 | 115.38 | 7.12 | 4.14 | 0.579
KP-200X100X8 | Dikdörtgen | 200 × 100 | 8 | 33.94 | 203.64 | 407.28 | 43.24 | 2090.65 | 705.31 | 209.07 | 141.06 | 6.95 | 4.04 | 0.566
KP-200X100X10 | Dikdörtgen | 200 × 100 | 10 | 41.26 | 247.56 | 495.12 | 52.56 | 2444.11 | 817.68 | 244.41 | 163.54 | 6.82 | 3.94 | 0.557
KP-200X120X4 | Dikdörtgen | 200 × 120 | 4 | 19.27 | 115.62 | 231.24 | 24.55 | 1353.35 | 617.64 | 135.34 | 102.94 | 7.43 | 5.02 | 0.626
KP-200X120X5 | Dikdörtgen | 200 × 120 | 5 | 23.83 | 142.98 | 285.96 | 30.36 | 1649.36 | 750.12 | 164.94 | 125.02 | 7.37 | 4.97 | 0.623
KP-200X120X6 | Dikdörtgen | 200 × 120 | 6 | 28.29 | 169.74 | 339.48 | 36.03 | 1929.11 | 874.32 | 192.91 | 145.72 | 7.32 | 4.93 | 0.619
KP-200X120X8 | Dikdörtgen | 200 × 120 | 8 | 36.46 | 218.76 | 437.52 | 46.44 | 2385.73 | 1078.9 | 238.57 | 179.82 | 7.17 | 4.82 | 0.606
KP-200X120X10 | Dikdörtgen | 200 × 120 | 10 | 44.4 | 266.4 | 532.8 | 56.56 | 2805.44 | 1262.04 | 280.54 | 210.34 | 7.04 | 4.72 | 0.597
KP-200X150X4 | Dikdörtgen | 200 × 150 | 4 | 21.15 | 126.9 | 253.8 | 26.95 | 1583.88 | 1021.01 | 158.39 | 136.13 | 7.67 | 6.16 | 0.686
KP-200X150X5 | Dikdörtgen | 200 × 150 | 5 | 26.18 | 157.08 | 314.16 | 33.36 | 1934.61 | 1245 | 193.46 | 166 | 7.62 | 6.11 | 0.683
KP-200X150X6 | Dikdörtgen | 200 × 150 | 6 | 31.11 | 186.66 | 373.32 | 39.63 | 2267.95 | 1457.08 | 226.79 | 194.28 | 7.56 | 6.06 | 0.679
KP-200X150X8 | Dikdörtgen | 200 × 150 | 8 | 40.22 | 241.32 | 482.64 | 51.24 | 2828.36 | 1815.44 | 282.84 | 242.06 | 7.43 | 5.95 | 0.666
KP-200X150X10 | Dikdörtgen | 200 × 150 | 10 | 49.11 | 294.66 | 589.32 | 62.56 | 3347.44 | 2143.21 | 334.74 | 285.76 | 7.31 | 5.85 | 0.657
KP-250X150X5 | Dikdörtgen | 250 × 150 | 5 | 30.11 | 180.66 | 361.32 | 38.36 | 3304.09 | 1507.92 | 264.33 | 201.06 | 9.28 | 6.27 | 0.783
KP-250X150X6 | Dikdörtgen | 250 × 150 | 6 | 35.82 | 214.92 | 429.84 | 45.63 | 3885.43 | 1768.3 | 310.83 | 235.77 | 9.23 | 6.23 | 0.779
KP-250X150X8 | Dikdörtgen | 250 × 150 | 8 | 46.5 | 279 | 558 | 59.24 | 4885.49 | 2219.14 | 390.84 | 295.89 | 9.08 | 6.12 | 0.766
KP-250X150X10 | Dikdörtgen | 250 × 150 | 10 | 56.96 | 341.76 | 683.52 | 72.56 | 5824.54 | 2634.04 | 465.96 | 351.21 | 8.96 | 6.02 | 0.757
KP-250X150X12.5 | Dikdörtgen | 250 × 150 | 12.5 | 68.32 | 409.92 | 819.84 | 87.04 | 6631.79 | 3002.04 | 530.54 | 400.27 | 8.73 | 5.87 | 0.736
KP-300X100X5 | Dikdörtgen | 300 × 100 | 5 | 30.11 | 180.66 | 361.32 | 38.36 | 4065.09 | 722.76 | 271.01 | 144.55 | 10.29 | 4.34 | 0.783
KP-300X100X6 | Dikdörtgen | 300 × 100 | 6 | 35.82 | 214.92 | 429.84 | 45.63 | 4776.6 | 842.33 | 318.44 | 168.47 | 10.23 | 4.3 | 0.779
KP-300X100X8 | Dikdörtgen | 300 × 100 | 8 | 46.5 | 279 | 558 | 59.24 | 5977.42 | 1044.73 | 398.49 | 208.95 | 10.04 | 4.2 | 0.766
KP-300X100X10 | Dikdörtgen | 300 × 100 | 10 | 56.96 | 341.76 | 683.52 | 72.56 | 7105.36 | 1224.34 | 473.69 | 244.87 | 9.9 | 4.11 | 0.757
KP-300X100X12.5 | Dikdörtgen | 300 × 100 | 12.5 | 68.32 | 409.92 | 819.84 | 87.04 | 8008.3 | 1373.8 | 533.89 | 274.76 | 9.59 | 3.97 | 0.736
KP-300X200X5 | Dikdörtgen | 300 × 200 | 5 | 37.96 | 227.76 | 455.52 | 48.36 | 6240.92 | 3360.86 | 416.06 | 336.09 | 11.36 | 8.34 | 0.983
KP-300X200X6 | Dikdörtgen | 300 × 200 | 6 | 45.24 | 271.44 | 542.88 | 57.63 | 7370.04 | 3962.11 | 491.34 | 396.21 | 11.31 | 8.29 | 0.979
KP-300X200X8 | Dikdörtgen | 300 × 200 | 8 | 59.06 | 354.36 | 708.72 | 75.24 | 9388.84 | 5041.48 | 625.92 | 504.15 | 11.17 | 8.19 | 0.966
KP-300X200X10 | Dikdörtgen | 300 × 200 | 10 | 72.66 | 435.96 | 871.92 | 92.56 | 11312.02 | 6057.44 | 754.13 | 605.74 | 11.05 | 8.09 | 0.957
KP-300X200X12.5 | Dikdörtgen | 300 × 200 | 12.5 | 87.95 | 527.7 | 1055.4 | 112.04 | 13177.57 | 7059.39 | 878.5 | 705.94 | 10.85 | 7.94 | 0.936
KP-400X200X6 | Dikdörtgen | 400 × 200 | 6 | 54.66 | 327.96 | 655.92 | 69.63 | 14789.02 | 5091.55 | 739.45 | 509.15 | 14.57 | 8.55 | 1.179
KP-400X200X8 | Dikdörtgen | 400 × 200 | 8 | 71.62 | 429.72 | 859.44 | 91.24 | 18973.63 | 6516.89 | 948.68 | 651.69 | 14.42 | 8.45 | 1.166
KP-400X200X10 | Dikdörtgen | 400 × 200 | 10 | 88.36 | 530.16 | 1060.32 | 112.56 | 23001.43 | 7864.11 | 1150.07 | 786.41 | 14.29 | 8.36 | 1.157
KP-400X200X12.5 | Dikdörtgen | 400 × 200 | 12.5 | 107.57 | 645.42 | 1290.84 | 137.04 | 27098.15 | 9259.91 | 1354.91 | 925.99 | 14.06 | 8.22 | 1.136

## Boru Profil
Boru Profil · Yuvarlak Çelik Boru Ölçü Tablosu
Değerler nominal çap ve et kalınlığıyla, 7850 kg/m³ yoğunlukla hesaplanmıştır.
Stok kodu | Ölçü | Et kalınlığı (mm) | kg/m | 6 m boy (kg) | 12 m boy (kg) | A (cm²) | I (cm⁴) | W (cm³) | i (cm) | Boya yüzeyi (m²/m)
BP-21.3X2 | Ø21,3 · 1/2" | 2 | 0.95 | 5.7 | 11.4 | 1.21 | 0.57 | 0.54 | 0.69 | 0.067
BP-21.3X2.3 | Ø21,3 · 1/2" | 2.3 | 1.08 | 6.48 | 12.96 | 1.37 | 0.63 | 0.59 | 0.68 | 0.067
BP-21.3X2.6 | Ø21,3 · 1/2" | 2.6 | 1.2 | 7.2 | 14.4 | 1.53 | 0.68 | 0.64 | 0.67 | 0.067
BP-21.3X2.9 | Ø21,3 · 1/2" | 2.9 | 1.32 | 7.92 | 15.84 | 1.68 | 0.73 | 0.68 | 0.66 | 0.067
BP-21.3X3.2 | Ø21,3 · 1/2" | 3.2 | 1.43 | 8.58 | 17.16 | 1.82 | 0.77 | 0.72 | 0.65 | 0.067
BP-26.9X2 | Ø26,9 · 3/4" | 2 | 1.23 | 7.38 | 14.76 | 1.56 | 1.22 | 0.91 | 0.88 | 0.085
BP-26.9X2.3 | Ø26,9 · 3/4" | 2.3 | 1.4 | 8.4 | 16.8 | 1.78 | 1.36 | 1.01 | 0.87 | 0.085
BP-26.9X2.6 | Ø26,9 · 3/4" | 2.6 | 1.56 | 9.36 | 18.72 | 1.98 | 1.48 | 1.1 | 0.86 | 0.085
BP-26.9X2.9 | Ø26,9 · 3/4" | 2.9 | 1.72 | 10.32 | 20.64 | 2.19 | 1.6 | 1.19 | 0.85 | 0.085
BP-26.9X3.2 | Ø26,9 · 3/4" | 3.2 | 1.87 | 11.22 | 22.44 | 2.38 | 1.7 | 1.27 | 0.85 | 0.085
BP-33.7X2 | Ø33,7 · 1" | 2 | 1.56 | 9.36 | 18.72 | 1.99 | 2.51 | 1.49 | 1.12 | 0.106
BP-33.7X2.6 | Ø33,7 · 1" | 2.6 | 1.99 | 11.94 | 23.88 | 2.54 | 3.09 | 1.84 | 1.1 | 0.106
BP-33.7X2.9 | Ø33,7 · 1" | 2.9 | 2.2 | 13.2 | 26.4 | 2.81 | 3.36 | 1.99 | 1.09 | 0.106
BP-33.7X3.2 | Ø33,7 · 1" | 3.2 | 2.41 | 14.46 | 28.92 | 3.07 | 3.6 | 2.14 | 1.08 | 0.106
BP-33.7X4 | Ø33,7 · 1" | 4 | 2.93 | 17.58 | 35.16 | 3.73 | 4.19 | 2.49 | 1.06 | 0.106
BP-42.4X2 | Ø42,4 · 1 1/4" | 2 | 1.99 | 11.94 | 23.88 | 2.54 | 5.19 | 2.45 | 1.43 | 0.133
BP-42.4X2.6 | Ø42,4 · 1 1/4" | 2.6 | 2.55 | 15.3 | 30.6 | 3.25 | 6.46 | 3.05 | 1.41 | 0.133
BP-42.4X2.9 | Ø42,4 · 1 1/4" | 2.9 | 2.82 | 16.92 | 33.84 | 3.6 | 7.06 | 3.33 | 1.4 | 0.133
BP-42.4X3.2 | Ø42,4 · 1 1/4" | 3.2 | 3.09 | 18.54 | 37.08 | 3.94 | 7.62 | 3.59 | 1.39 | 0.133
BP-42.4X4 | Ø42,4 · 1 1/4" | 4 | 3.79 | 22.74 | 45.48 | 4.83 | 8.99 | 4.24 | 1.36 | 0.133
BP-48.3X2 | Ø48,3 · 1 1/2" | 2 | 2.28 | 13.68 | 27.36 | 2.91 | 7.81 | 3.23 | 1.64 | 0.152
BP-48.3X2.6 | Ø48,3 · 1 1/2" | 2.6 | 2.93 | 17.58 | 35.16 | 3.73 | 9.78 | 4.05 | 1.62 | 0.152
BP-48.3X2.9 | Ø48,3 · 1 1/2" | 2.9 | 3.25 | 19.5 | 39 | 4.14 | 10.7 | 4.43 | 1.61 | 0.152
BP-48.3X3.2 | Ø48,3 · 1 1/2" | 3.2 | 3.56 | 21.36 | 42.72 | 4.53 | 11.59 | 4.8 | 1.6 | 0.152
BP-48.3X4 | Ø48,3 · 1 1/2" | 4 | 4.37 | 26.22 | 52.44 | 5.57 | 13.77 | 5.7 | 1.57 | 0.152
BP-48.3X5 | Ø48,3 · 1 1/2" | 5 | 5.34 | 32.04 | 64.08 | 6.8 | 16.15 | 6.69 | 1.54 | 0.152
BP-60.3X2 | Ø60,3 · 2" | 2 | 2.88 | 17.28 | 34.56 | 3.66 | 15.58 | 5.17 | 2.06 | 0.189
BP-60.3X2.6 | Ø60,3 · 2" | 2.6 | 3.7 | 22.2 | 44.4 | 4.71 | 19.65 | 6.52 | 2.04 | 0.189
BP-60.3X2.9 | Ø60,3 · 2" | 2.9 | 4.11 | 24.66 | 49.32 | 5.23 | 21.59 | 7.16 | 2.03 | 0.189
BP-60.3X3.2 | Ø60,3 · 2" | 3.2 | 4.51 | 27.06 | 54.12 | 5.74 | 23.47 | 7.78 | 2.02 | 0.189
BP-60.3X3.6 | Ø60,3 · 2" | 3.6 | 5.03 | 30.18 | 60.36 | 6.41 | 25.87 | 8.58 | 2.01 | 0.189
BP-60.3X4 | Ø60,3 · 2" | 4 | 5.55 | 33.3 | 66.6 | 7.07 | 28.17 | 9.34 | 2 | 0.189
BP-60.3X5 | Ø60,3 · 2" | 5 | 6.82 | 40.92 | 81.84 | 8.69 | 33.48 | 11.1 | 1.96 | 0.189
BP-76.1X2 | Ø76,1 · 2 1/2" | 2 | 3.65 | 21.9 | 43.8 | 4.66 | 31.98 | 8.4 | 2.62 | 0.239
BP-76.1X2.6 | Ø76,1 · 2 1/2" | 2.6 | 4.71 | 28.26 | 56.52 | 6 | 40.59 | 10.67 | 2.6 | 0.239
BP-76.1X2.9 | Ø76,1 · 2 1/2" | 2.9 | 5.24 | 31.44 | 62.88 | 6.67 | 44.74 | 11.76 | 2.59 | 0.239
BP-76.1X3.2 | Ø76,1 · 2 1/2" | 3.2 | 5.75 | 34.5 | 69 | 7.33 | 48.78 | 12.82 | 2.58 | 0.239
BP-76.1X3.6 | Ø76,1 · 2 1/2" | 3.6 | 6.44 | 38.64 | 77.28 | 8.2 | 54.01 | 14.19 | 2.57 | 0.239
BP-76.1X4 | Ø76,1 · 2 1/2" | 4 | 7.11 | 42.66 | 85.32 | 9.06 | 59.06 | 15.52 | 2.55 | 0.239
BP-76.1X5 | Ø76,1 · 2 1/2" | 5 | 8.77 | 52.62 | 105.24 | 11.17 | 70.92 | 18.64 | 2.52 | 0.239
BP-88.9X2.6 | Ø88,9 · 3" | 2.6 | 5.53 | 33.18 | 66.36 | 7.05 | 65.68 | 14.78 | 3.05 | 0.279
BP-88.9X3.2 | Ø88,9 · 3" | 3.2 | 6.76 | 40.56 | 81.12 | 8.62 | 79.21 | 17.82 | 3.03 | 0.279
BP-88.9X3.6 | Ø88,9 · 3" | 3.6 | 7.57 | 45.42 | 90.84 | 9.65 | 87.9 | 19.77 | 3.02 | 0.279
BP-88.9X4 | Ø88,9 · 3" | 4 | 8.38 | 50.28 | 100.56 | 10.67 | 96.34 | 21.67 | 3 | 0.279
BP-88.9X5 | Ø88,9 · 3" | 5 | 10.35 | 62.1 | 124.2 | 13.18 | 116.37 | 26.18 | 2.97 | 0.279
BP-88.9X6 | Ø88,9 · 3" | 6 | 12.27 | 73.62 | 147.24 | 15.63 | 134.94 | 30.36 | 2.94 | 0.279
BP-101.6X3 | Ø101,6 · 3 1/2" | 3 | 7.29 | 43.74 | 87.48 | 9.29 | 113.04 | 22.25 | 3.49 | 0.319
BP-101.6X3.2 | Ø101,6 · 3 1/2" | 3.2 | 7.77 | 46.62 | 93.24 | 9.89 | 119.85 | 23.59 | 3.48 | 0.319
BP-101.6X3.6 | Ø101,6 · 3 1/2" | 3.6 | 8.7 | 52.2 | 104.4 | 11.08 | 133.24 | 26.23 | 3.47 | 0.319
BP-101.6X4 | Ø101,6 · 3 1/2" | 4 | 9.63 | 57.78 | 115.56 | 12.26 | 146.28 | 28.8 | 3.45 | 0.319
BP-101.6X5 | Ø101,6 · 3 1/2" | 5 | 11.91 | 71.46 | 142.92 | 15.17 | 177.47 | 34.93 | 3.42 | 0.319
BP-101.6X6 | Ø101,6 · 3 1/2" | 6 | 14.15 | 84.9 | 169.8 | 18.02 | 206.68 | 40.68 | 3.39 | 0.319
BP-114.3X3 | Ø114,3 · 4" | 3 | 8.23 | 49.38 | 98.76 | 10.49 | 162.55 | 28.44 | 3.94 | 0.359
BP-114.3X3.2 | Ø114,3 · 4" | 3.2 | 8.77 | 52.62 | 105.24 | 11.17 | 172.47 | 30.18 | 3.93 | 0.359
BP-114.3X3.6 | Ø114,3 · 4" | 3.6 | 9.83 | 58.98 | 117.96 | 12.52 | 191.98 | 33.59 | 3.92 | 0.359
BP-114.3X4 | Ø114,3 · 4" | 4 | 10.88 | 65.28 | 130.56 | 13.86 | 211.07 | 36.93 | 3.9 | 0.359
BP-114.3X5 | Ø114,3 · 4" | 5 | 13.48 | 80.88 | 161.76 | 17.17 | 256.92 | 44.96 | 3.87 | 0.359
BP-114.3X6 | Ø114,3 · 4" | 6 | 16.03 | 96.18 | 192.36 | 20.41 | 300.21 | 52.53 | 3.83 | 0.359
BP-139.7X3.2 | Ø139,7 · 5" | 3.2 | 10.77 | 64.62 | 129.24 | 13.72 | 319.78 | 45.78 | 4.83 | 0.439
BP-139.7X4 | Ø139,7 · 5" | 4 | 13.39 | 80.34 | 160.68 | 17.05 | 392.86 | 56.24 | 4.8 | 0.439
BP-139.7X5 | Ø139,7 · 5" | 5 | 16.61 | 99.66 | 199.32 | 21.16 | 480.54 | 68.8 | 4.77 | 0.439
BP-139.7X6 | Ø139,7 · 5" | 6 | 19.78 | 118.68 | 237.36 | 25.2 | 564.26 | 80.78 | 4.73 | 0.439
BP-139.7X8 | Ø139,7 · 5" | 8 | 25.98 | 155.88 | 311.76 | 33.1 | 720.29 | 103.12 | 4.66 | 0.439
BP-168.3X3.2 | Ø168,3 · 6" | 3.2 | 13.03 | 78.18 | 156.36 | 16.6 | 565.74 | 67.23 | 5.84 | 0.529
BP-168.3X4 | Ø168,3 · 6" | 4 | 16.21 | 97.26 | 194.52 | 20.65 | 697.09 | 82.84 | 5.81 | 0.529
BP-168.3X5 | Ø168,3 · 6" | 5 | 20.14 | 120.84 | 241.68 | 25.65 | 855.85 | 101.7 | 5.78 | 0.529
BP-168.3X6 | Ø168,3 · 6" | 6 | 24.02 | 144.12 | 288.24 | 30.59 | 1008.69 | 119.87 | 5.74 | 0.529
BP-168.3X8 | Ø168,3 · 6" | 8 | 31.63 | 189.78 | 379.56 | 40.29 | 1297.27 | 154.16 | 5.67 | 0.529
BP-168.3X10 | Ø168,3 · 6" | 10 | 39.04 | 234.24 | 468.48 | 49.73 | 1563.98 | 185.86 | 5.61 | 0.529
BP-219.1X4 | Ø219,1 · 8" | 4 | 21.22 | 127.32 | 254.64 | 27.03 | 1563.84 | 142.75 | 7.61 | 0.688
BP-219.1X5 | Ø219,1 · 8" | 5 | 26.4 | 158.4 | 316.8 | 33.63 | 1928.04 | 176 | 7.57 | 0.688
BP-219.1X6 | Ø219,1 · 8" | 6 | 31.53 | 189.18 | 378.36 | 40.17 | 2281.95 | 208.3 | 7.54 | 0.688
BP-219.1X8 | Ø219,1 · 8" | 8 | 41.65 | 249.9 | 499.8 | 53.06 | 2959.63 | 270.16 | 7.47 | 0.688
BP-219.1X10 | Ø219,1 · 8" | 10 | 51.57 | 309.42 | 618.84 | 65.69 | 3598.44 | 328.47 | 7.4 | 0.688
BP-219.1X12.5 | Ø219,1 · 8" | 12.5 | 63.69 | 382.14 | 764.28 | 81.13 | 4344.58 | 396.58 | 7.32 | 0.688
BP-273X5 | Ø273 · 10" | 5 | 33.05 | 198.3 | 396.6 | 42.1 | 3780.81 | 276.98 | 9.48 | 0.858
BP-273X6 | Ø273 · 10" | 6 | 39.51 | 237.06 | 474.12 | 50.33 | 4487.08 | 328.72 | 9.44 | 0.858
BP-273X8 | Ø273 · 10" | 8 | 52.28 | 313.68 | 627.36 | 66.6 | 5851.71 | 428.7 | 9.37 | 0.858
BP-273X10 | Ø273 · 10" | 10 | 64.86 | 389.16 | 778.32 | 82.62 | 7154.09 | 524.11 | 9.31 | 0.858
BP-273X12.5 | Ø273 · 10" | 12.5 | 80.3 | 481.8 | 963.6 | 102.3 | 8697.45 | 637.18 | 9.22 | 0.858
BP-323.9X5 | Ø323,9 · 12" | 5 | 39.32 | 235.92 | 471.84 | 50.09 | 6369.42 | 393.3 | 11.28 | 1.018
BP-323.9X6 | Ø323,9 · 12" | 6 | 47.04 | 282.24 | 564.48 | 59.92 | 7572.47 | 467.58 | 11.24 | 1.018
BP-323.9X8 | Ø323,9 · 12" | 8 | 62.32 | 373.92 | 747.84 | 79.39 | 9910.08 | 611.92 | 11.17 | 1.018
BP-323.9X10 | Ø323,9 · 12" | 10 | 77.41 | 464.46 | 928.92 | 98.61 | 12158.34 | 750.75 | 11.1 | 1.018
BP-323.9X12.5 | Ø323,9 · 12" | 12.5 | 95.99 | 575.94 | 1151.88 | 122.29 | 14846.53 | 916.74 | 11.02 | 1.018
BP-355.6X6 | Ø355,6 · 14" | 6 | 51.73 | 310.38 | 620.76 | 65.9 | 10070.55 | 566.4 | 12.36 | 1.117
BP-355.6X8 | Ø355,6 · 14" | 8 | 68.58 | 411.48 | 822.96 | 87.36 | 13201.37 | 742.48 | 12.29 | 1.117
BP-355.6X10 | Ø355,6 · 14" | 10 | 85.23 | 511.38 | 1022.76 | 108.57 | 16223.5 | 912.46 | 12.22 | 1.117
BP-355.6X12.5 | Ø355,6 · 14" | 12.5 | 105.77 | 634.62 | 1269.24 | 134.74 | 19852.18 | 1116.55 | 12.14 | 1.117
BP-406.4X6 | Ø406,4 · 16" | 6 | 59.25 | 355.5 | 711 | 75.47 | 15128.33 | 744.5 | 14.16 | 1.277
BP-406.4X8 | Ø406,4 · 16" | 8 | 78.6 | 471.6 | 943.2 | 100.13 | 19873.89 | 978.05 | 14.09 | 1.277
BP-406.4X10 | Ø406,4 · 16" | 10 | 97.76 | 586.56 | 1173.12 | 124.53 | 24475.81 | 1204.52 | 14.02 | 1.277
BP-406.4X12.5 | Ø406,4 · 16" | 12.5 | 121.43 | 728.58 | 1457.16 | 154.68 | 30030.67 | 1477.89 | 13.93 | 1.277

## IPE
IPE Profil Ölçü ve Ağırlık Tablosu
Kesit değerleri nominal ölçüler ve 7850 kg/m³ yoğunlukla hesaplanmıştır. Gerçek ağırlık haddehane toleranslarına göre değişebilir.
Stok kodu | Ölçü | tw (mm) | tf (mm) | r (mm) | kg/m | 6 m boy (kg) | 12 m boy (kg) | A (cm²) | Ix (cm⁴) | Iy (cm⁴) | Wx (cm³) | Wy (cm³) | ix (cm) | iy (cm) | Boya yüzeyi (m²/m)
IPE-80 | 80 × 46 | 3.8 | 5.2 | 5 | 6 | 36 | 72 | 7.64 | 80.1 | 8.5 | 20 | 3.7 | 3.24 | 1.05 | 0.328
IPE-100 | 100 × 55 | 4.1 | 5.7 | 7 | 8.1 | 48.6 | 97.2 | 10.32 | 171 | 15.9 | 34.2 | 5.8 | 4.07 | 1.24 | 0.4
IPE-120 | 120 × 64 | 4.4 | 6.3 | 7 | 10.4 | 62.4 | 124.8 | 13.21 | 317.8 | 27.7 | 53 | 8.6 | 4.9 | 1.45 | 0.475
IPE-140 | 140 × 73 | 4.7 | 6.9 | 7 | 12.9 | 77.4 | 154.8 | 16.43 | 541.3 | 44.9 | 77.3 | 12.3 | 5.74 | 1.65 | 0.551
IPE-160 | 160 × 82 | 5 | 7.4 | 9 | 15.8 | 94.8 | 189.6 | 20.09 | 869.4 | 68.3 | 108.7 | 16.7 | 6.58 | 1.84 | 0.623
IPE-180 | 180 × 91 | 5.3 | 8 | 9 | 18.8 | 112.8 | 225.6 | 23.95 | 1317.1 | 100.9 | 146.3 | 22.2 | 7.42 | 2.05 | 0.698
IPE-200 | 200 × 100 | 5.6 | 8.5 | 12 | 22.4 | 134.4 | 268.8 | 28.49 | 1943.4 | 142.4 | 194.3 | 28.5 | 8.26 | 2.24 | 0.768
IPE-220 | 220 × 110 | 5.9 | 9.2 | 12 | 26.2 | 157.2 | 314.4 | 33.37 | 2772.1 | 204.9 | 252 | 37.3 | 9.11 | 2.48 | 0.848
IPE-240 | 240 × 120 | 6.2 | 9.8 | 15 | 30.7 | 184.2 | 368.4 | 39.12 | 3892.2 | 283.6 | 324.3 | 47.3 | 9.97 | 2.69 | 0.922
IPE-270 | 270 × 135 | 6.6 | 10.2 | 15 | 36.1 | 216.6 | 433.2 | 45.95 | 5790.5 | 419.9 | 428.9 | 62.2 | 11.23 | 3.02 | 1.041
IPE-300 | 300 × 150 | 7.1 | 10.7 | 15 | 42.2 | 253.2 | 506.4 | 53.82 | 8357 | 603.8 | 557.1 | 80.5 | 12.46 | 3.35 | 1.16
IPE-330 | 330 × 160 | 7.5 | 11.5 | 18 | 49.2 | 295.2 | 590.4 | 62.61 | 11768.5 | 788.2 | 713.2 | 98.5 | 13.71 | 3.55 | 1.254
IPE-360 | 360 × 170 | 8 | 12.7 | 18 | 57.1 | 342.6 | 685.2 | 72.74 | 16267.5 | 1043.5 | 903.8 | 122.8 | 14.95 | 3.79 | 1.353
IPE-400 | 400 × 180 | 8.6 | 13.5 | 21 | 66.3 | 397.8 | 795.6 | 84.47 | 23131.5 | 1317.8 | 1156.6 | 146.4 | 16.55 | 3.95 | 1.467
IPE-450 | 450 × 190 | 9.4 | 14.6 | 21 | 77.6 | 465.6 | 931.2 | 98.83 | 33747 | 1675.9 | 1499.9 | 176.4 | 18.48 | 4.12 | 1.605
IPE-500 | 500 × 200 | 10.2 | 16 | 21 | 90.7 | 544.2 | 1088.4 | 115.53 | 48203.6 | 2141.7 | 1928.1 | 214.2 | 20.43 | 4.31 | 1.744
IPE-550 | 550 × 210 | 11.1 | 17.2 | 24 | 105.5 | 633 | 1266 | 134.43 | 67124.5 | 2667.6 | 2440.9 | 254.1 | 22.35 | 4.45 | 1.877
IPE-600 | 600 × 220 | 12 | 19 | 24 | 122.5 | 735 | 1470 | 156 | 92093 | 3387.4 | 3069.8 | 307.9 | 24.3 | 4.66 | 2.015

## HEA
HEA Profil Ölçü ve Ağırlık Tablosu
Kesit değerleri nominal ölçüler ve 7850 kg/m³ yoğunlukla hesaplanmıştır. Gerçek ağırlık haddehane toleranslarına göre değişebilir.
Stok kodu | Ölçü | tw (mm) | tf (mm) | r (mm) | kg/m | 6 m boy (kg) | 12 m boy (kg) | A (cm²) | Ix (cm⁴) | Iy (cm⁴) | Wx (cm³) | Wy (cm³) | ix (cm) | iy (cm) | Boya yüzeyi (m²/m)
HEA-100 | 96 × 100 | 5 | 8 | 12 | 16.7 | 100.2 | 200.4 | 21.24 | 349.3 | 133.8 | 72.8 | 26.8 | 4.06 | 2.51 | 0.561
HEA-120 | 114 × 120 | 5 | 8 | 12 | 19.9 | 119.4 | 238.8 | 25.34 | 606.2 | 230.9 | 106.4 | 38.5 | 4.89 | 3.02 | 0.677
HEA-140 | 133 × 140 | 5.5 | 8.5 | 12 | 24.7 | 148.2 | 296.4 | 31.42 | 1033.2 | 389.3 | 155.4 | 55.6 | 5.73 | 3.52 | 0.794
HEA-160 | 152 × 160 | 6 | 9 | 15 | 30.4 | 182.4 | 364.8 | 38.78 | 1673.2 | 615.6 | 220.2 | 76.9 | 6.57 | 3.98 | 0.906
HEA-180 | 171 × 180 | 6 | 9.5 | 15 | 35.5 | 213 | 426 | 45.26 | 2510.5 | 924.6 | 293.6 | 102.7 | 7.45 | 4.52 | 1.024
HEA-200 | 190 × 200 | 6.5 | 10 | 18 | 42.3 | 253.8 | 507.6 | 53.84 | 3692.6 | 1335.5 | 388.7 | 133.6 | 8.28 | 4.98 | 1.136
HEA-220 | 210 × 220 | 7 | 11 | 18 | 50.5 | 303 | 606 | 64.35 | 5410.3 | 1954.6 | 515.3 | 177.7 | 9.17 | 5.51 | 1.255
HEA-240 | 230 × 240 | 7.5 | 12 | 21 | 60.3 | 361.8 | 723.6 | 76.85 | 7764.1 | 2768.8 | 675.1 | 230.7 | 10.05 | 6 | 1.369
HEA-260 | 250 × 260 | 7.5 | 12.5 | 24 | 68.2 | 409.2 | 818.4 | 86.83 | 10456.4 | 3667.6 | 836.5 | 282.1 | 10.97 | 6.5 | 1.484
HEA-280 | 270 × 280 | 8 | 13 | 24 | 76.4 | 458.4 | 916.8 | 97.28 | 13675 | 4762.7 | 1013 | 340.2 | 11.86 | 7 | 1.603
HEA-300 | 290 × 300 | 8.5 | 14 | 27 | 88.3 | 529.8 | 1059.6 | 112.54 | 18265.9 | 6309.6 | 1259.7 | 420.6 | 12.74 | 7.49 | 1.717
HEA-320 | 310 × 300 | 9 | 15.5 | 27 | 97.6 | 585.6 | 1171.2 | 124.38 | 22931.4 | 6985.3 | 1479.4 | 465.7 | 13.58 | 7.49 | 1.756
HEA-340 | 330 × 300 | 9.5 | 16.5 | 27 | 104.8 | 628.8 | 1257.6 | 133.49 | 27696.3 | 7436 | 1678.6 | 495.7 | 14.4 | 7.46 | 1.795
HEA-360 | 350 × 300 | 10 | 17.5 | 27 | 112.1 | 672.6 | 1345.2 | 142.77 | 33093.4 | 7886.9 | 1891 | 525.8 | 15.22 | 7.43 | 1.834
HEA-400 | 390 × 300 | 11 | 19 | 27 | 124.8 | 748.8 | 1497.6 | 158.99 | 45073.9 | 8563.9 | 2311.5 | 570.9 | 16.84 | 7.34 | 1.912
HEA-450 | 440 × 300 | 11.5 | 21 | 27 | 139.8 | 838.8 | 1677.6 | 178.04 | 63727.5 | 9465.4 | 2896.7 | 631 | 18.92 | 7.29 | 2.011
HEA-500 | 490 × 300 | 12 | 23 | 27 | 155.1 | 930.6 | 1861.2 | 197.55 | 86982.2 | 10367.1 | 3550.3 | 691.1 | 20.98 | 7.24 | 2.11
HEA-550 | 540 × 300 | 12.5 | 24 | 27 | 166.2 | 997.2 | 1994.4 | 211.77 | 111941.4 | 10819.1 | 4146 | 721.3 | 22.99 | 7.15 | 2.209
HEA-600 | 590 × 300 | 13 | 25 | 27 | 177.8 | 1066.8 | 2133.6 | 226.47 | 141219.2 | 11271.4 | 4787.1 | 751.4 | 24.97 | 7.05 | 2.308
HEA-650 | 640 × 300 | 13.5 | 26 | 27 | 189.7 | 1138.2 | 2276.4 | 241.65 | 175191.4 | 11723.9 | 5474.7 | 781.6 | 26.93 | 6.97 | 2.407
HEA-700 | 690 × 300 | 14.5 | 27 | 27 | 204.5 | 1227 | 2454 | 260.49 | 215316.9 | 12178.9 | 6241.1 | 811.9 | 28.75 | 6.84 | 2.505
HEA-800 | 790 × 300 | 15 | 28 | 30 | 224.4 | 1346.4 | 2692.8 | 285.85 | 303468.3 | 12638.8 | 7682.7 | 842.6 | 32.58 | 6.65 | 2.698
HEA-900 | 890 × 300 | 16 | 30 | 30 | 251.6 | 1509.6 | 3019.2 | 320.55 | 422108 | 13547.6 | 9485.6 | 903.2 | 36.29 | 6.5 | 2.896
HEA-1000 | 990 × 300 | 16.5 | 31 | 30 | 272.3 | 1633.8 | 3267.6 | 346.87 | 553887.7 | 14004.5 | 11189.7 | 933.6 | 39.96 | 6.35 | 3.095

## HEB
HEB Profil Ölçü ve Ağırlık Tablosu
Kesit değerleri nominal ölçüler ve 7850 kg/m³ yoğunlukla hesaplanmıştır. Gerçek ağırlık haddehane toleranslarına göre değişebilir.
Stok kodu | Ölçü | tw (mm) | tf (mm) | r (mm) | kg/m | 6 m boy (kg) | 12 m boy (kg) | A (cm²) | Ix (cm⁴) | Iy (cm⁴) | Wx (cm³) | Wy (cm³) | ix (cm) | iy (cm) | Boya yüzeyi (m²/m)
HEB-100 | 100 × 100 | 6 | 10 | 12 | 20.4 | 122.4 | 244.8 | 26.04 | 449.6 | 167.3 | 89.9 | 33.5 | 4.16 | 2.53 | 0.567
HEB-120 | 120 × 120 | 6.5 | 11 | 12 | 26.7 | 160.2 | 320.4 | 34.01 | 864.4 | 317.5 | 144.1 | 52.9 | 5.04 | 3.06 | 0.686
HEB-140 | 140 × 140 | 7 | 12 | 12 | 33.7 | 202.2 | 404.4 | 42.96 | 1509.3 | 549.7 | 215.6 | 78.5 | 5.93 | 3.58 | 0.805
HEB-160 | 160 × 160 | 8 | 13 | 15 | 42.6 | 255.6 | 511.2 | 54.26 | 2492.2 | 889.2 | 311.5 | 111.2 | 6.78 | 4.05 | 0.918
HEB-180 | 180 × 180 | 8.5 | 14 | 15 | 51.2 | 307.2 | 614.4 | 65.26 | 3831.4 | 1362.9 | 425.7 | 151.4 | 7.66 | 4.57 | 1.037
HEB-200 | 200 × 200 | 9 | 15 | 18 | 61.3 | 367.8 | 735.6 | 78.09 | 5696.6 | 2003.4 | 569.7 | 200.3 | 8.54 | 5.07 | 1.151
HEB-220 | 220 × 220 | 9.5 | 16 | 18 | 71.5 | 429 | 858 | 91.05 | 8091.5 | 2843.3 | 735.6 | 258.5 | 9.43 | 5.59 | 1.27
HEB-240 | 240 × 240 | 10 | 17 | 21 | 83.2 | 499.2 | 998.4 | 106 | 11260.2 | 3922.7 | 938.4 | 326.9 | 10.31 | 6.08 | 1.384
HEB-260 | 260 × 260 | 10 | 17.5 | 24 | 93 | 558 | 1116 | 118.46 | 14920.8 | 5134.5 | 1147.8 | 395 | 11.22 | 6.58 | 1.499
HEB-280 | 280 × 280 | 10.5 | 18 | 24 | 103.1 | 618.6 | 1237.2 | 131.38 | 19271.9 | 6594.6 | 1376.6 | 471 | 12.11 | 7.08 | 1.618
HEB-300 | 300 × 300 | 11 | 19 | 27 | 117 | 702 | 1404 | 149.09 | 25168.1 | 8562.9 | 1677.9 | 570.9 | 12.99 | 7.58 | 1.732
HEB-320 | 320 × 300 | 11.5 | 20.5 | 27 | 126.7 | 760.2 | 1520.4 | 161.36 | 30826.3 | 9238.9 | 1926.6 | 615.9 | 13.82 | 7.57 | 1.771
HEB-340 | 340 × 300 | 12 | 21.5 | 27 | 134.2 | 805.2 | 1610.4 | 170.91 | 36659.6 | 9690 | 2156.4 | 646 | 14.65 | 7.53 | 1.81
HEB-360 | 360 × 300 | 12.5 | 22.5 | 27 | 141.8 | 850.8 | 1701.6 | 180.65 | 43197 | 10141.2 | 2399.8 | 676.1 | 15.46 | 7.49 | 1.849
HEB-400 | 400 × 300 | 13.5 | 24 | 27 | 155.3 | 931.8 | 1863.6 | 197.79 | 57685.1 | 10819.1 | 2884.3 | 721.3 | 17.08 | 7.4 | 1.927
HEB-450 | 450 × 300 | 14 | 26 | 27 | 171.1 | 1026.6 | 2053.2 | 217.99 | 79893.4 | 11721.4 | 3550.8 | 781.4 | 19.14 | 7.33 | 2.026
HEB-500 | 500 × 300 | 14.5 | 28 | 27 | 187.3 | 1123.8 | 2247.6 | 238.65 | 107183.2 | 12624 | 4287.3 | 841.6 | 21.19 | 7.27 | 2.125
HEB-550 | 550 × 300 | 15 | 29 | 27 | 199.4 | 1196.4 | 2392.8 | 254.07 | 136700 | 13077 | 4970.9 | 871.8 | 23.2 | 7.17 | 2.224
HEB-600 | 600 × 300 | 15.5 | 30 | 27 | 211.9 | 1271.4 | 2542.8 | 269.97 | 171052.2 | 13530.3 | 5701.7 | 902 | 25.17 | 7.08 | 2.323
HEB-650 | 650 × 300 | 16 | 31 | 27 | 224.8 | 1348.8 | 2697.6 | 286.35 | 210629.3 | 13984.1 | 6480.9 | 932.3 | 27.12 | 6.99 | 2.422
HEB-700 | 700 × 300 | 17 | 32 | 27 | 240.5 | 1443 | 2886 | 306.39 | 256904 | 14440.9 | 7340.1 | 962.7 | 28.96 | 6.87 | 2.52
HEB-800 | 800 × 300 | 17.5 | 33 | 30 | 262.3 | 1573.8 | 3147.6 | 334.2 | 359109.2 | 14903.8 | 8977.7 | 993.6 | 32.78 | 6.68 | 2.713
HEB-900 | 900 × 300 | 18.5 | 35 | 30 | 291.5 | 1749 | 3498 | 371.3 | 494097.7 | 15816 | 10979.9 | 1054.4 | 36.48 | 6.53 | 2.911
HEB-1000 | 1000 × 300 | 19 | 36 | 30 | 314.1 | 1884.6 | 3769.2 | 400.07 | 644789.7 | 16275.9 | 12895.8 | 1085.1 | 40.15 | 6.38 | 3.11

## HEM
HEM Profil Ölçü ve Ağırlık Tablosu
Kesit değerleri nominal ölçüler ve 7850 kg/m³ yoğunlukla hesaplanmıştır. Gerçek ağırlık haddehane toleranslarına göre değişebilir.
Stok kodu | Ölçü | tw (mm) | tf (mm) | r (mm) | kg/m | 6 m boy (kg) | 12 m boy (kg) | A (cm²) | Ix (cm⁴) | Iy (cm⁴) | Wx (cm³) | Wy (cm³) | ix (cm) | iy (cm) | Boya yüzeyi (m²/m)
HEM-100 | 120 × 106 | 12 | 20 | 12 | 41.8 | 250.8 | 501.6 | 53.24 | 1142.7 | 399.2 | 190.4 | 75.3 | 4.63 | 2.74 | 0.619
HEM-120 | 140 × 126 | 12.5 | 21 | 12 | 52.1 | 312.6 | 625.2 | 66.41 | 2017.6 | 702.8 | 288.2 | 111.6 | 5.51 | 3.25 | 0.738
HEM-140 | 160 × 146 | 13 | 22 | 12 | 63.2 | 379.2 | 758.4 | 80.56 | 3291.5 | 1144.3 | 411.4 | 156.8 | 6.39 | 3.77 | 0.857
HEM-160 | 180 × 166 | 14 | 23 | 15 | 76.2 | 457.2 | 914.4 | 97.06 | 5098.5 | 1758.8 | 566.5 | 211.9 | 7.25 | 4.26 | 0.97
HEM-180 | 200 × 186 | 14.5 | 24 | 15 | 88.9 | 533.4 | 1066.8 | 113.26 | 7483.4 | 2580.1 | 748.3 | 277.4 | 8.13 | 4.77 | 1.089
HEM-200 | 220 × 206 | 15 | 25 | 18 | 103.1 | 618.6 | 1237.2 | 131.29 | 10642.4 | 3651.2 | 967.5 | 354.5 | 9 | 5.27 | 1.203
HEM-220 | 240 × 226 | 15.5 | 26 | 18 | 117.3 | 703.8 | 1407.6 | 149.45 | 14605.4 | 5012.1 | 1217.1 | 443.5 | 9.89 | 5.79 | 1.322
HEM-240 | 270 × 248 | 18 | 32 | 21 | 156.7 | 940.2 | 1880.4 | 199.6 | 24290.4 | 8152.7 | 1799.3 | 657.5 | 11.03 | 6.39 | 1.46
HEM-260 | 290 × 268 | 18 | 32.5 | 24 | 172.4 | 1034.4 | 2068.8 | 219.66 | 31308.3 | 10448.6 | 2159.2 | 779.7 | 11.94 | 6.9 | 1.575
HEM-280 | 310 × 288 | 18.5 | 33 | 24 | 188.5 | 1131 | 2262 | 240.18 | 39549 | 13162.8 | 2551.5 | 914.1 | 12.83 | 7.4 | 1.694
HEM-300 | 340 × 310 | 21 | 39 | 27 | 237.9 | 1427.4 | 2854.8 | 303.09 | 59203.4 | 19403.2 | 3482.6 | 1251.8 | 13.98 | 8 | 1.832
HEM-320 | 359 × 309 | 21 | 40 | 27 | 245 | 1470 | 2940 | 312.06 | 68137.6 | 19709.4 | 3796 | 1275.7 | 14.78 | 7.95 | 1.866
HEM-340 | 377 × 309 | 21 | 40 | 27 | 247.9 | 1487.4 | 2974.8 | 315.84 | 76374.8 | 19710.8 | 4051.7 | 1275.8 | 15.55 | 7.9 | 1.902
HEM-360 | 395 × 308 | 21 | 40 | 27 | 250.3 | 1501.8 | 3003.6 | 318.82 | 84870.6 | 19521.8 | 4297.2 | 1267.7 | 16.32 | 7.83 | 1.934
HEM-400 | 432 × 307 | 21 | 40 | 27 | 255.7 | 1534.2 | 3068.4 | 325.79 | 104123.6 | 19335.6 | 4820.5 | 1259.6 | 17.88 | 7.7 | 2.004
HEM-450 | 478 × 307 | 21 | 40 | 27 | 263.3 | 1579.8 | 3159.6 | 335.45 | 131490.2 | 19339.1 | 5501.7 | 1259.9 | 19.8 | 7.59 | 2.096
HEM-500 | 524 × 306 | 21 | 40 | 27 | 270.3 | 1621.8 | 3243.6 | 344.31 | 161936.3 | 19154.8 | 6180.8 | 1251.9 | 21.69 | 7.46 | 2.184
HEM-550 | 572 × 306 | 21 | 40 | 27 | 278.2 | 1669.2 | 3338.4 | 354.39 | 197993.1 | 19158.5 | 6922.8 | 1252.2 | 23.64 | 7.35 | 2.28
HEM-600 | 620 × 305 | 21 | 40 | 27 | 285.5 | 1713 | 3426 | 363.67 | 237458.6 | 18975.5 | 7660 | 1244.3 | 25.55 | 7.22 | 2.372
HEM-650 | 668 × 305 | 21 | 40 | 27 | 293.4 | 1760.4 | 3520.8 | 373.75 | 281680.8 | 18979.2 | 8433.6 | 1244.5 | 27.45 | 7.13 | 2.468
HEM-700 | 716 × 304 | 21 | 40 | 27 | 300.7 | 1804.2 | 3608.4 | 383.03 | 329293.6 | 18797.5 | 9198.1 | 1236.7 | 29.32 | 7.01 | 2.56
HEM-800 | 814 × 303 | 21 | 40 | 30 | 317.4 | 1904.4 | 3808.8 | 404.29 | 442623.6 | 18627.5 | 10875.3 | 1229.5 | 33.09 | 6.79 | 2.746
HEM-900 | 910 × 302 | 21 | 40 | 30 | 332.6 | 1995.6 | 3991.2 | 423.65 | 570467.2 | 18451.9 | 12537.7 | 1222 | 36.7 | 6.6 | 2.934
HEM-1000 | 1008 × 302 | 21 | 40 | 30 | 348.7 | 2092.2 | 4184.4 | 444.23 | 722340.9 | 18459.4 | 14332.2 | 1222.5 | 40.32 | 6.45 | 3.13

## NPI
NPI Profil Ölçü ve Ağırlık Tablosu
Kesit değerleri DIN 1025-1 / DIN 1026-1 tablo değerleridir. Gerçek ağırlık haddehane toleranslarına göre değişebilir.
Stok kodu | Ölçü | tw (mm) | tf (mm) | kg/m | 6 m boy (kg) | 12 m boy (kg) | A (cm²) | Ix (cm⁴) | Iy (cm⁴) | Wx (cm³) | Wy (cm³) | ix (cm) | iy (cm) | Boya yüzeyi (m²/m)
NPI-80 | 80 × 42 | 3.9 | 5.9 | 5.9 | 35.4 | 70.8 | 7.57 | 77.8 | 6.29 | 19.5 | 3 | 3.2 | 0.91 | 0.32
NPI-100 | 100 × 50 | 4.5 | 6.8 | 8.3 | 49.8 | 99.6 | 10.6 | 171 | 12.2 | 34.2 | 4.88 | 4.01 | 1.07 | 0.391
NPI-120 | 120 × 58 | 5.1 | 7.7 | 11.1 | 66.6 | 133.2 | 14.2 | 328 | 21.5 | 54.7 | 7.41 | 4.81 | 1.23 | 0.462
NPI-140 | 140 × 66 | 5.7 | 8.6 | 14.3 | 85.8 | 171.6 | 18.2 | 573 | 35.2 | 81.9 | 10.7 | 5.61 | 1.4 | 0.533
NPI-160 | 160 × 74 | 6.3 | 9.5 | 17.9 | 107.4 | 214.8 | 22.8 | 935 | 54.7 | 117 | 14.8 | 6.4 | 1.55 | 0.603
NPI-180 | 180 × 82 | 6.9 | 10.4 | 21.9 | 131.4 | 262.8 | 27.9 | 1450 | 81.3 | 161 | 19.8 | 7.2 | 1.71 | 0.674
NPI-200 | 200 × 90 | 7.5 | 11.3 | 26.2 | 157.2 | 314.4 | 33.4 | 2140 | 117 | 214 | 26 | 8 | 1.87 | 0.745
NPI-220 | 220 × 98 | 8.1 | 12.2 | 31 | 186 | 372 | 39.5 | 3060 | 162 | 278 | 33.1 | 8.8 | 2.02 | 0.816
NPI-240 | 240 × 106 | 8.7 | 13.1 | 36.2 | 217.2 | 434.4 | 46.1 | 4250 | 221 | 354 | 41.7 | 9.59 | 2.2 | 0.887
NPI-260 | 260 × 113 | 9.4 | 14.1 | 41.8 | 250.8 | 501.6 | 53.3 | 5740 | 288 | 442 | 51 | 10.4 | 2.32 | 0.953
NPI-280 | 280 × 119 | 10.1 | 15.2 | 47.9 | 287.4 | 574.8 | 61 | 7590 | 364 | 542 | 61.2 | 11.1 | 2.45 | 1.016
NPI-300 | 300 × 125 | 10.8 | 16.2 | 54.2 | 325.2 | 650.4 | 69 | 9800 | 451 | 653 | 72.2 | 11.9 | 2.56 | 1.078
NPI-320 | 320 × 131 | 11.5 | 17.3 | 61 | 366 | 732 | 77.7 | 12510 | 555 | 782 | 84.7 | 12.7 | 2.67 | 1.141
NPI-340 | 340 × 137 | 12.2 | 18.3 | 68.1 | 408.6 | 817.2 | 86.7 | 15700 | 674 | 923 | 98.4 | 13.5 | 2.8 | 1.204
NPI-360 | 360 × 143 | 13 | 19.5 | 76.1 | 456.6 | 913.2 | 97 | 19610 | 818 | 1090 | 114 | 14.2 | 2.9 | 1.266
NPI-380 | 380 × 149 | 13.7 | 20.5 | 84 | 504 | 1008 | 107 | 24010 | 975 | 1260 | 131 | 15 | 3.02 | 1.329
NPI-400 | 400 × 155 | 14.4 | 21.6 | 92.6 | 555.6 | 1111.2 | 118 | 29210 | 1160 | 1460 | 149 | 15.7 | 3.13 | 1.391
NPI-450 | 450 × 170 | 16.2 | 24.3 | 115.4 | 692.4 | 1384.8 | 147 | 45850 | 1730 | 2040 | 203 | 17.7 | 3.43 | 1.548
NPI-500 | 500 × 185 | 18 | 27 | 140.5 | 843 | 1686 | 179 | 68740 | 2480 | 2750 | 268 | 19.6 | 3.72 | 1.704
NPI-550 | 550 × 200 | 19 | 30 | 166.4 | 998.4 | 1996.8 | 212 | 99180 | 3490 | 3610 | 349 | 21.6 | 4.02 | 1.862
NPI-600 | 600 × 215 | 21.6 | 32.4 | 199.4 | 1196.4 | 2392.8 | 254 | 139000 | 4670 | 4630 | 434 | 23.4 | 4.3 | 2.017

## NPU
NPU Profil Ölçü ve Ağırlık Tablosu
Kesit değerleri DIN 1025-1 / DIN 1026-1 tablo değerleridir. Gerçek ağırlık haddehane toleranslarına göre değişebilir.
Stok kodu | Ölçü | tw (mm) | tf (mm) | kg/m | 6 m boy (kg) | 12 m boy (kg) | A (cm²) | Ix (cm⁴) | Iy (cm⁴) | Wx (cm³) | Wy (cm³) | ix (cm) | iy (cm) | Boya yüzeyi (m²/m) | e (ağırlık merkezi) (cm)
NPU-80 | 80 × 45 | 6 | 8 | 8.6 | 51.6 | 103.2 | 11 | 106 | 19.4 | 26.5 | 6.36 | 3.1 | 1.33 | 0.328 | 1.45
NPU-100 | 100 × 50 | 6 | 8.5 | 10.6 | 63.6 | 127.2 | 13.5 | 206 | 29.3 | 41.2 | 8.49 | 3.91 | 1.47 | 0.388 | 1.55
NPU-120 | 120 × 55 | 7 | 9 | 13.3 | 79.8 | 159.6 | 17 | 364 | 43.2 | 60.7 | 11.1 | 4.62 | 1.59 | 0.446 | 1.6
NPU-140 | 140 × 60 | 7 | 10 | 16 | 96 | 192 | 20.4 | 605 | 62.7 | 86.4 | 14.8 | 5.45 | 1.75 | 0.506 | 1.75
NPU-160 | 160 × 65 | 7.5 | 10.5 | 18.8 | 112.8 | 225.6 | 24 | 925 | 85.3 | 116 | 18.3 | 6.21 | 1.89 | 0.565 | 1.84
NPU-180 | 180 × 70 | 8 | 11 | 22 | 132 | 264 | 28 | 1350 | 114 | 150 | 22.4 | 6.95 | 2.02 | 0.624 | 1.92
NPU-200 | 200 × 75 | 8.5 | 11.5 | 25.3 | 151.8 | 303.6 | 32.2 | 1910 | 148 | 191 | 27 | 7.7 | 2.14 | 0.683 | 2.01
NPU-220 | 220 × 80 | 9 | 12.5 | 29.4 | 176.4 | 352.8 | 37.4 | 2690 | 197 | 245 | 33.6 | 8.48 | 2.3 | 0.742 | 2.14
NPU-240 | 240 × 85 | 9.5 | 13 | 33.2 | 199.2 | 398.4 | 42.3 | 3600 | 248 | 300 | 39.6 | 9.22 | 2.42 | 0.801 | 2.23
NPU-260 | 260 × 90 | 10 | 14 | 37.9 | 227.4 | 454.8 | 48.3 | 4820 | 317 | 371 | 47.7 | 9.99 | 2.56 | 0.86 | 2.36
NPU-280 | 280 × 95 | 10 | 15 | 41.8 | 250.8 | 501.6 | 53.3 | 6280 | 399 | 448 | 57.2 | 10.9 | 2.74 | 0.92 | 2.53
NPU-300 | 300 × 100 | 10 | 16 | 46.2 | 277.2 | 554.4 | 58.8 | 8030 | 495 | 535 | 67.8 | 11.7 | 2.9 | 0.98 | 2.7
NPU-320 | 320 × 100 | 14 | 17.5 | 59.5 | 357 | 714 | 75.8 | 10870 | 597 | 679 | 80.6 | 12.1 | 2.81 | 1.012 | 2.6
NPU-350 | 350 × 100 | 14 | 16 | 60.7 | 364.2 | 728.4 | 77.3 | 12840 | 570 | 734 | 75 | 12.9 | 2.72 | 1.072 | 2.4
NPU-380 | 380 × 102 | 13.5 | 16 | 63.1 | 378.6 | 757.2 | 80.4 | 15760 | 615 | 829 | 78.7 | 14 | 2.77 | 1.141 | 2.38
NPU-400 | 400 × 110 | 14 | 18 | 71.8 | 430.8 | 861.6 | 91.5 | 20350 | 846 | 1020 | 102 | 14.9 | 3.04 | 1.212 | 2.65

## UPE
UPE Profil Ölçü ve Ağırlık Tablosu
Kesit değerleri nominal ölçüler, kök yarıçapı ve 7850 kg/m³ yoğunlukla hesaplanmıştır. Gerçek ağırlık haddehane toleranslarına göre değişebilir.
Stok kodu | Ölçü | tw (mm) | tf (mm) | kg/m | 6 m boy (kg) | 12 m boy (kg) | A (cm²) | Ix (cm⁴) | Iy (cm⁴) | Wx (cm³) | Wy (cm³) | ix (cm) | iy (cm) | Boya yüzeyi (m²/m) | e (ağırlık merkezi) (cm)
UPE-80 | 80 × 50 | 4 | 7 | 7.9 | 47.4 | 94.8 | 10.07 | 107.2 | 25.4 | 26.8 | 8 | 3.26 | 1.59 | 0.343 | 1.82
UPE-100 | 100 × 55 | 4.5 | 7.5 | 9.8 | 58.8 | 117.6 | 12.51 | 206.9 | 38.2 | 41.4 | 10.6 | 4.07 | 1.75 | 0.402 | 1.91
UPE-120 | 120 × 60 | 5 | 8 | 12.1 | 72.6 | 145.2 | 15.42 | 363.5 | 55.4 | 60.6 | 13.8 | 4.86 | 1.9 | 0.46 | 1.98
UPE-140 | 140 × 65 | 5 | 9 | 14.5 | 87 | 174 | 18.42 | 599.5 | 78.7 | 85.6 | 18.2 | 5.71 | 2.07 | 0.52 | 2.17
UPE-160 | 160 × 70 | 5.5 | 9.5 | 17 | 102 | 204 | 21.67 | 911.1 | 106.8 | 113.9 | 22.6 | 6.48 | 2.22 | 0.579 | 2.27
UPE-180 | 180 × 75 | 5.5 | 10.5 | 19.7 | 118.2 | 236.4 | 25.11 | 1353.5 | 143.7 | 150.4 | 28.6 | 7.34 | 2.39 | 0.639 | 2.47
UPE-200 | 200 × 80 | 6 | 11 | 22.8 | 136.8 | 273.6 | 29.01 | 1909.4 | 187.3 | 190.9 | 34.4 | 8.11 | 2.54 | 0.697 | 2.56
UPE-220 | 220 × 85 | 6.5 | 12 | 26.6 | 159.6 | 319.2 | 33.87 | 2682.6 | 246.4 | 243.9 | 42.5 | 8.9 | 2.7 | 0.756 | 2.7
UPE-240 | 240 × 90 | 7 | 12.5 | 30.2 | 181.2 | 362.4 | 38.52 | 3599 | 310.9 | 299.9 | 50.1 | 9.67 | 2.84 | 0.813 | 2.79
UPE-270 | 270 × 95 | 7.5 | 13.5 | 35.2 | 211.2 | 422.4 | 44.84 | 5254.9 | 401 | 389.2 | 60.7 | 10.83 | 2.99 | 0.892 | 2.89
UPE-300 | 300 × 100 | 9.5 | 15 | 44.4 | 266.4 | 532.8 | 56.62 | 7823.6 | 537.7 | 521.6 | 75.6 | 11.76 | 3.08 | 0.968 | 2.89
UPE-330 | 330 × 105 | 11 | 16 | 53.2 | 319.2 | 638.4 | 67.77 | 11008.3 | 681.5 | 667.2 | 89.7 | 12.74 | 3.17 | 1.043 | 2.9
UPE-360 | 360 × 110 | 12 | 17 | 61.2 | 367.2 | 734.4 | 77.91 | 14826.3 | 843.7 | 823.7 | 105.1 | 13.79 | 3.29 | 1.121 | 2.97
UPE-400 | 400 × 115 | 13.5 | 18 | 72.2 | 433.2 | 866.4 | 91.93 | 20981.8 | 1044.7 | 1049.1 | 122.6 | 15.11 | 3.37 | 1.218 | 2.98

## Köşebent
Köşebent (L Profil) · Eşit ve Eşit Olmayan Kenar Ölçü Tablosu
Kesit değerleri kök ve uç yarıçaplarıyla hesaplanmıştır; gerçek ağırlık haddehane toleranslarına göre değişebilir.
Stok kodu | Tip | Ölçü | Kalınlık (mm) | kg/m | 6 m boy (kg) | 12 m boy (kg) | A (cm²) | Ix (cm⁴) | Iy (cm⁴) | Wx (cm³) | Wy (cm³) | ix (cm) | iy (cm) | iv (min.) (cm) | ey (cm) | ex (cm) | Boya yüzeyi (m²/m)
L-20X20X3 | Eşit kenar | 20 × 20 | 3 | 0.88 | 5.28 | 10.56 | 1.12 | 0.39 | 0.39 | 0.28 | 0.28 | 0.59 | 0.59 | 0.38 | 0.6 | 0.6 | 0.08
L-20X20X4 | Eşit kenar | 20 × 20 | 4 | 1.14 | 6.84 | 13.68 | 1.45 | 0.49 | 0.49 | 0.36 | 0.36 | 0.58 | 0.58 | 0.38 | 0.64 | 0.64 | 0.08
L-25X25X3 | Eşit kenar | 25 × 25 | 3 | 1.12 | 6.72 | 13.44 | 1.42 | 0.8 | 0.8 | 0.45 | 0.45 | 0.75 | 0.75 | 0.48 | 0.72 | 0.72 | 0.1
L-25X25X4 | Eşit kenar | 25 × 25 | 4 | 1.45 | 8.7 | 17.4 | 1.85 | 1.02 | 1.02 | 0.59 | 0.59 | 0.74 | 0.74 | 0.48 | 0.76 | 0.76 | 0.1
L-25X25X5 | Eşit kenar | 25 × 25 | 5 | 1.78 | 10.68 | 21.36 | 2.26 | 1.21 | 1.21 | 0.71 | 0.71 | 0.73 | 0.73 | 0.48 | 0.8 | 0.8 | 0.1
L-30X30X3 | Eşit kenar | 30 × 30 | 3 | 1.36 | 8.16 | 16.32 | 1.74 | 1.4 | 1.4 | 0.65 | 0.65 | 0.9 | 0.9 | 0.58 | 0.84 | 0.84 | 0.12
L-30X30X4 | Eşit kenar | 30 × 30 | 4 | 1.78 | 10.68 | 21.36 | 2.27 | 1.8 | 1.8 | 0.85 | 0.85 | 0.89 | 0.89 | 0.58 | 0.88 | 0.88 | 0.12
L-30X30X5 | Eşit kenar | 30 × 30 | 5 | 2.18 | 13.08 | 26.16 | 2.78 | 2.16 | 2.16 | 1.04 | 1.04 | 0.88 | 0.88 | 0.57 | 0.92 | 0.92 | 0.12
L-35X35X4 | Eşit kenar | 35 × 35 | 4 | 2.09 | 12.54 | 25.08 | 2.67 | 2.95 | 2.95 | 1.18 | 1.18 | 1.05 | 1.05 | 0.68 | 1 | 1 | 0.14
L-35X35X5 | Eşit kenar | 35 × 35 | 5 | 2.57 | 15.42 | 30.84 | 3.28 | 3.56 | 3.56 | 1.45 | 1.45 | 1.04 | 1.04 | 0.67 | 1.04 | 1.04 | 0.14
L-40X40X4 | Eşit kenar | 40 × 40 | 4 | 2.42 | 14.52 | 29.04 | 3.08 | 4.47 | 4.47 | 1.55 | 1.55 | 1.21 | 1.21 | 0.78 | 1.12 | 1.12 | 0.16
L-40X40X5 | Eşit kenar | 40 × 40 | 5 | 2.97 | 17.82 | 35.64 | 3.79 | 5.43 | 5.43 | 1.91 | 1.91 | 1.2 | 1.2 | 0.77 | 1.16 | 1.16 | 0.16
L-40X40X6 | Eşit kenar | 40 × 40 | 6 | 3.52 | 21.12 | 42.24 | 4.48 | 6.31 | 6.31 | 2.26 | 2.26 | 1.19 | 1.19 | 0.77 | 1.2 | 1.2 | 0.16
L-45X45X5 | Eşit kenar | 45 × 45 | 5 | 3.38 | 20.28 | 40.56 | 4.3 | 7.84 | 7.84 | 2.43 | 2.43 | 1.35 | 1.35 | 0.87 | 1.28 | 1.28 | 0.18
L-45X45X6 | Eşit kenar | 45 × 45 | 6 | 4 | 24 | 48 | 5.09 | 9.16 | 9.16 | 2.88 | 2.88 | 1.34 | 1.34 | 0.87 | 1.32 | 1.32 | 0.18
L-50X50X4 | Eşit kenar | 50 × 50 | 4 | 3.06 | 18.36 | 36.72 | 3.89 | 8.97 | 8.97 | 2.46 | 2.46 | 1.52 | 1.52 | 0.98 | 1.36 | 1.36 | 0.2
L-50X50X5 | Eşit kenar | 50 × 50 | 5 | 3.77 | 22.62 | 45.24 | 4.8 | 10.96 | 10.96 | 3.05 | 3.05 | 1.51 | 1.51 | 0.97 | 1.4 | 1.4 | 0.2
L-50X50X6 | Eşit kenar | 50 × 50 | 6 | 4.47 | 26.82 | 53.64 | 5.69 | 12.84 | 12.84 | 3.61 | 3.61 | 1.5 | 1.5 | 0.97 | 1.45 | 1.45 | 0.2
L-60X60X5 | Eşit kenar | 60 × 60 | 5 | 4.57 | 27.42 | 54.84 | 5.82 | 19.36 | 19.36 | 4.44 | 4.44 | 1.82 | 1.82 | 1.17 | 1.64 | 1.64 | 0.24
L-60X60X6 | Eşit kenar | 60 × 60 | 6 | 5.42 | 32.52 | 65.04 | 6.91 | 22.79 | 22.79 | 5.28 | 5.28 | 1.82 | 1.82 | 1.17 | 1.69 | 1.69 | 0.24
L-60X60X8 | Eşit kenar | 60 × 60 | 8 | 7.09 | 42.54 | 85.08 | 9.03 | 29.15 | 29.15 | 6.89 | 6.89 | 1.8 | 1.8 | 1.16 | 1.77 | 1.77 | 0.24
L-65X65X7 | Eşit kenar | 65 × 65 | 7 | 6.83 | 40.98 | 81.96 | 8.7 | 33.42 | 33.42 | 7.18 | 7.18 | 1.96 | 1.96 | 1.26 | 1.85 | 1.85 | 0.26
L-70X70X6 | Eşit kenar | 70 × 70 | 6 | 6.38 | 38.28 | 76.56 | 8.13 | 36.87 | 36.87 | 7.27 | 7.27 | 2.13 | 2.13 | 1.37 | 1.93 | 1.93 | 0.28
L-70X70X7 | Eşit kenar | 70 × 70 | 7 | 7.38 | 44.28 | 88.56 | 9.4 | 42.29 | 42.29 | 8.41 | 8.41 | 2.12 | 2.12 | 1.36 | 1.97 | 1.97 | 0.28
L-75X75X6 | Eşit kenar | 75 × 75 | 6 | 6.87 | 41.22 | 82.44 | 8.75 | 45.55 | 45.55 | 8.35 | 8.35 | 2.28 | 2.28 | 1.47 | 2.04 | 2.04 | 0.3
L-75X75X8 | Eşit kenar | 75 × 75 | 8 | 9 | 54 | 108 | 11.47 | 58.86 | 58.86 | 10.96 | 10.96 | 2.27 | 2.27 | 1.46 | 2.13 | 2.13 | 0.3
L-80X80X8 | Eşit kenar | 80 × 80 | 8 | 9.63 | 57.78 | 115.56 | 12.27 | 72.23 | 72.23 | 12.57 | 12.57 | 2.43 | 2.43 | 1.56 | 2.25 | 2.25 | 0.32
L-80X80X10 | Eşit kenar | 80 × 80 | 10 | 11.86 | 71.16 | 142.32 | 15.11 | 87.49 | 87.49 | 15.45 | 15.45 | 2.41 | 2.41 | 1.55 | 2.34 | 2.34 | 0.32
L-90X90X7 | Eşit kenar | 90 × 90 | 7 | 9.61 | 57.66 | 115.32 | 12.24 | 92.52 | 92.52 | 14.13 | 14.13 | 2.75 | 2.75 | 1.77 | 2.45 | 2.45 | 0.36
L-90X90X8 | Eşit kenar | 90 × 90 | 8 | 10.9 | 65.4 | 130.8 | 13.89 | 104.35 | 104.35 | 16.05 | 16.05 | 2.74 | 2.74 | 1.76 | 2.5 | 2.5 | 0.36
L-90X90X9 | Eşit kenar | 90 × 90 | 9 | 12.18 | 73.08 | 146.16 | 15.52 | 115.81 | 115.81 | 17.92 | 17.92 | 2.73 | 2.73 | 1.76 | 2.54 | 2.54 | 0.36
L-90X90X10 | Eşit kenar | 90 × 90 | 10 | 13.45 | 80.7 | 161.4 | 17.13 | 126.89 | 126.89 | 19.76 | 19.76 | 2.72 | 2.72 | 1.75 | 2.58 | 2.58 | 0.36
L-100X100X8 | Eşit kenar | 100 × 100 | 8 | 12.18 | 73.08 | 146.16 | 15.51 | 144.8 | 144.8 | 19.94 | 19.94 | 3.06 | 3.06 | 1.96 | 2.74 | 2.74 | 0.4
L-100X100X10 | Eşit kenar | 100 × 100 | 10 | 15.04 | 90.24 | 180.48 | 19.15 | 176.64 | 176.64 | 24.61 | 24.61 | 3.04 | 3.04 | 1.95 | 2.82 | 2.82 | 0.4
L-100X100X12 | Eşit kenar | 100 × 100 | 12 | 17.83 | 106.98 | 213.96 | 22.71 | 206.65 | 206.65 | 29.12 | 29.12 | 3.02 | 3.02 | 1.94 | 2.9 | 2.9 | 0.4
L-120X120X10 | Eşit kenar | 120 × 120 | 10 | 18.2 | 109.2 | 218.4 | 23.18 | 312.87 | 312.87 | 36.02 | 36.02 | 3.67 | 3.67 | 2.36 | 3.31 | 3.31 | 0.48
L-120X120X12 | Eşit kenar | 120 × 120 | 12 | 21.62 | 129.72 | 259.44 | 27.54 | 367.6 | 367.6 | 42.73 | 42.73 | 3.65 | 3.65 | 2.35 | 3.4 | 3.4 | 0.48
L-130X130X12 | Eşit kenar | 130 × 130 | 12 | 23.53 | 141.18 | 282.36 | 29.97 | 472.08 | 472.08 | 50.43 | 50.43 | 3.97 | 3.97 | 2.55 | 3.64 | 3.64 | 0.52
L-150X150X10 | Eşit kenar | 150 × 150 | 10 | 22.98 | 137.88 | 275.76 | 29.27 | 623.87 | 623.87 | 56.89 | 56.89 | 4.62 | 4.62 | 2.97 | 4.03 | 4.03 | 0.6
L-150X150X12 | Eşit kenar | 150 × 150 | 12 | 27.34 | 164.04 | 328.08 | 34.83 | 736.75 | 736.75 | 67.73 | 67.73 | 4.6 | 4.6 | 2.95 | 4.12 | 4.12 | 0.6
L-150X150X15 | Eşit kenar | 150 × 150 | 15 | 33.77 | 202.62 | 405.24 | 43.02 | 897.89 | 897.89 | 83.5 | 83.5 | 4.57 | 4.57 | 2.93 | 4.25 | 4.25 | 0.6
L-160X160X15 | Eşit kenar | 160 × 160 | 15 | 36.16 | 216.96 | 433.92 | 46.06 | 1098.62 | 1098.62 | 95.45 | 95.45 | 4.88 | 4.88 | 3.13 | 4.49 | 4.49 | 0.64
L-180X180X16 | Eşit kenar | 180 × 180 | 16 | 43.48 | 260.88 | 521.76 | 55.39 | 1682.13 | 1682.13 | 129.63 | 129.63 | 5.51 | 5.51 | 3.53 | 5.02 | 5.02 | 0.72
L-180X180X18 | Eşit kenar | 180 × 180 | 18 | 48.6 | 291.6 | 583.2 | 61.91 | 1865.31 | 1865.31 | 144.64 | 144.64 | 5.49 | 5.49 | 3.52 | 5.1 | 5.1 | 0.72
L-200X200X16 | Eşit kenar | 200 × 200 | 16 | 48.5 | 291 | 582 | 61.79 | 2340.98 | 2340.98 | 161.7 | 161.7 | 6.16 | 6.16 | 3.94 | 5.52 | 5.52 | 0.8
L-200X200X18 | Eşit kenar | 200 × 200 | 18 | 54.25 | 325.5 | 651 | 69.11 | 2599.37 | 2599.37 | 180.56 | 180.56 | 6.13 | 6.13 | 3.93 | 5.6 | 5.6 | 0.8
L-200X200X20 | Eşit kenar | 200 × 200 | 20 | 59.93 | 359.58 | 719.16 | 76.35 | 2850.22 | 2850.22 | 199.08 | 199.08 | 6.11 | 6.11 | 3.92 | 5.68 | 5.68 | 0.8
L-200X200X24 | Eşit kenar | 200 × 200 | 24 | 71.11 | 426.66 | 853.32 | 90.59 | 3330.31 | 3330.31 | 235.15 | 235.15 | 6.06 | 6.06 | 3.9 | 5.84 | 5.84 | 0.8
L-30X20X3 | Eşit olmayan | 30 × 20 | 3 | 1.12 | 6.72 | 13.44 | 1.42 | 1.26 | 0.44 | 0.63 | 0.3 | 0.94 | 0.56 | 0.43 | 1 | 0.51 | 0.1
L-30X20X4 | Eşit olmayan | 30 × 20 | 4 | 1.45 | 8.7 | 17.4 | 1.85 | 1.6 | 0.56 | 0.81 | 0.38 | 0.93 | 0.55 | 0.42 | 1.04 | 0.54 | 0.1
L-40X20X3 | Eşit olmayan | 40 × 20 | 3 | 1.35 | 8.1 | 16.2 | 1.72 | 2.81 | 0.48 | 1.09 | 0.31 | 1.28 | 0.53 | 0.42 | 1.43 | 0.44 | 0.12
L-40X20X4 | Eşit olmayan | 40 × 20 | 4 | 1.77 | 10.62 | 21.24 | 2.25 | 3.6 | 0.6 | 1.43 | 0.4 | 1.27 | 0.52 | 0.42 | 1.47 | 0.48 | 0.12
L-40X25X4 | Eşit olmayan | 40 × 25 | 4 | 1.92 | 11.52 | 23.04 | 2.45 | 3.91 | 1.17 | 1.48 | 0.63 | 1.26 | 0.69 | 0.54 | 1.37 | 0.63 | 0.13
L-45X30X4 | Eşit olmayan | 45 × 30 | 4 | 2.25 | 13.5 | 27 | 2.86 | 5.75 | 2.04 | 1.9 | 0.9 | 1.42 | 0.84 | 0.64 | 1.48 | 0.74 | 0.15
L-45X30X5 | Eşit olmayan | 45 × 30 | 5 | 2.76 | 16.56 | 33.12 | 3.52 | 6.97 | 2.45 | 2.34 | 1.1 | 1.41 | 0.83 | 0.64 | 1.52 | 0.78 | 0.15
L-50X30X5 | Eşit olmayan | 50 × 30 | 5 | 2.96 | 17.76 | 35.52 | 3.77 | 9.38 | 2.53 | 2.87 | 1.12 | 1.58 | 0.82 | 0.64 | 1.73 | 0.74 | 0.16
L-60X30X5 | Eşit olmayan | 60 × 30 | 5 | 3.35 | 20.1 | 40.2 | 4.27 | 15.62 | 2.64 | 4.08 | 1.14 | 1.91 | 0.79 | 0.63 | 2.17 | 0.69 | 0.18
L-60X30X6 | Eşit olmayan | 60 × 30 | 6 | 3.97 | 23.82 | 47.64 | 5.06 | 18.26 | 3.06 | 4.82 | 1.34 | 1.9 | 0.78 | 0.63 | 2.21 | 0.72 | 0.18
L-60X40X5 | Eşit olmayan | 60 × 40 | 5 | 3.75 | 22.5 | 45 | 4.78 | 17.22 | 6.14 | 4.26 | 2.03 | 1.9 | 1.13 | 0.86 | 1.96 | 0.97 | 0.2
L-60X40X6 | Eşit olmayan | 60 × 40 | 6 | 4.45 | 26.7 | 53.4 | 5.67 | 20.18 | 7.15 | 5.05 | 2.39 | 1.89 | 1.12 | 0.86 | 2 | 1.01 | 0.2
L-60X40X7 | Eşit olmayan | 60 × 40 | 7 | 5.13 | 30.78 | 61.56 | 6.54 | 22.99 | 8.1 | 5.81 | 2.75 | 1.87 | 1.11 | 0.85 | 2.04 | 1.05 | 0.2
L-65X50X5 | Eşit olmayan | 65 × 50 | 5 | 4.35 | 26.1 | 52.2 | 5.54 | 23.14 | 11.9 | 5.13 | 3.18 | 2.04 | 1.47 | 1.07 | 1.99 | 1.25 | 0.23
L-65X50X7 | Eşit olmayan | 65 × 50 | 7 | 5.97 | 35.82 | 71.64 | 7.6 | 31.06 | 15.88 | 7.02 | 4.33 | 2.02 | 1.45 | 1.06 | 2.07 | 1.33 | 0.23
L-70X50X6 | Eşit olmayan | 70 × 50 | 6 | 5.4 | 32.4 | 64.8 | 6.88 | 33.49 | 14.24 | 7.03 | 3.8 | 2.21 | 1.44 | 1.07 | 2.24 | 1.25 | 0.24
L-75X50X6 | Eşit olmayan | 75 × 50 | 6 | 5.64 | 33.84 | 67.68 | 7.18 | 40.62 | 14.51 | 8.03 | 3.83 | 2.38 | 1.42 | 1.08 | 2.44 | 1.21 | 0.25
L-75X50X7 | Eşit olmayan | 75 × 50 | 7 | 6.52 | 39.12 | 78.24 | 8.3 | 46.49 | 16.53 | 9.27 | 4.41 | 2.37 | 1.41 | 1.08 | 2.49 | 1.25 | 0.25
L-75X50X8 | Eşit olmayan | 75 × 50 | 8 | 7.38 | 44.28 | 88.56 | 9.4 | 52.11 | 18.44 | 10.48 | 4.97 | 2.35 | 1.4 | 1.07 | 2.53 | 1.29 | 0.25
L-80X40X6 | Eşit olmayan | 80 × 40 | 6 | 5.39 | 32.34 | 64.68 | 6.87 | 45.06 | 7.69 | 8.78 | 2.47 | 2.56 | 1.06 | 0.85 | 2.87 | 0.89 | 0.24
L-80X40X8 | Eşit olmayan | 80 × 40 | 8 | 7.06 | 42.36 | 84.72 | 8.99 | 57.76 | 9.7 | 11.44 | 3.2 | 2.53 | 1.04 | 0.84 | 2.95 | 0.97 | 0.24
L-80X60X7 | Eşit olmayan | 80 × 60 | 7 | 7.35 | 44.1 | 88.2 | 9.37 | 59.14 | 28.49 | 10.78 | 6.37 | 2.51 | 1.74 | 1.28 | 2.52 | 1.53 | 0.28
L-80X60X8 | Eşit olmayan | 80 × 60 | 8 | 8.33 | 49.98 | 99.96 | 10.62 | 66.42 | 31.9 | 12.2 | 7.19 | 2.5 | 1.73 | 1.28 | 2.56 | 1.57 | 0.28
L-100X50X6 | Eşit olmayan | 100 × 50 | 6 | 6.82 | 40.92 | 81.84 | 8.68 | 90.18 | 15.58 | 13.93 | 3.95 | 3.22 | 1.34 | 1.07 | 3.53 | 1.05 | 0.3
L-100X50X8 | Eşit olmayan | 100 × 50 | 8 | 8.95 | 53.7 | 107.4 | 11.4 | 116.5 | 19.85 | 18.24 | 5.13 | 3.2 | 1.32 | 1.06 | 3.61 | 1.13 | 0.3
L-100X50X10 | Eşit olmayan | 100 × 50 | 10 | 11.02 | 66.12 | 132.24 | 14.04 | 141.09 | 23.73 | 22.37 | 6.26 | 3.17 | 1.3 | 1.06 | 3.69 | 1.21 | 0.3
L-100X65X7 | Eşit olmayan | 100 × 65 | 7 | 8.74 | 52.44 | 104.88 | 11.13 | 113.05 | 38 | 16.75 | 7.63 | 3.19 | 1.85 | 1.41 | 3.25 | 1.52 | 0.33
L-100X65X8 | Eşit olmayan | 100 × 65 | 8 | 9.91 | 59.46 | 118.92 | 12.63 | 127.35 | 42.64 | 18.99 | 8.64 | 3.18 | 1.84 | 1.41 | 3.29 | 1.56 | 0.33
L-100X65X10 | Eşit olmayan | 100 × 65 | 10 | 12.22 | 73.32 | 146.64 | 15.57 | 154.61 | 51.39 | 23.33 | 10.57 | 3.15 | 1.82 | 1.4 | 3.37 | 1.64 | 0.33
L-100X75X8 | Eşit olmayan | 100 × 75 | 8 | 10.56 | 63.36 | 126.72 | 13.45 | 133.39 | 64.36 | 19.37 | 11.45 | 3.15 | 2.19 | 1.61 | 3.11 | 1.88 | 0.35
L-100X75X10 | Eşit olmayan | 100 × 75 | 10 | 13.02 | 78.12 | 156.24 | 16.59 | 162.16 | 77.88 | 23.83 | 14.05 | 3.13 | 2.17 | 1.6 | 3.19 | 1.96 | 0.35
L-100X75X12 | Eşit olmayan | 100 × 75 | 12 | 15.42 | 92.52 | 185.04 | 19.65 | 189.19 | 90.44 | 28.12 | 16.55 | 3.1 | 2.15 | 1.59 | 3.27 | 2.03 | 0.35
L-120X80X8 | Eşit olmayan | 120 × 80 | 8 | 12.13 | 72.78 | 145.56 | 15.45 | 226.58 | 81.49 | 27.81 | 13.31 | 3.83 | 2.3 | 1.74 | 3.85 | 1.88 | 0.4
L-120X80X10 | Eşit olmayan | 120 × 80 | 10 | 14.98 | 89.88 | 179.76 | 19.09 | 276.47 | 98.83 | 34.29 | 16.35 | 3.81 | 2.28 | 1.73 | 3.94 | 1.96 | 0.4
L-120X80X12 | Eşit olmayan | 120 × 80 | 12 | 17.78 | 106.68 | 213.36 | 22.65 | 323.77 | 115.04 | 40.56 | 19.28 | 3.78 | 2.25 | 1.72 | 4.02 | 2.03 | 0.4
L-125X75X8 | Eşit olmayan | 125 × 75 | 8 | 12.13 | 72.78 | 145.56 | 15.45 | 248.19 | 68.27 | 29.76 | 11.75 | 4.01 | 2.1 | 1.63 | 4.16 | 1.69 | 0.4
L-125X75X10 | Eşit olmayan | 125 × 75 | 10 | 14.98 | 89.88 | 179.76 | 19.09 | 302.92 | 82.7 | 36.69 | 14.42 | 3.98 | 2.08 | 1.62 | 4.24 | 1.77 | 0.4
L-125X75X12 | Eşit olmayan | 125 × 75 | 12 | 17.78 | 106.68 | 213.36 | 22.65 | 354.88 | 96.15 | 43.41 | 17 | 3.96 | 2.06 | 1.61 | 4.32 | 1.84 | 0.4
L-150X75X9 | Eşit olmayan | 150 × 75 | 9 | 15.33 | 91.98 | 183.96 | 19.53 | 456.73 | 79.02 | 47.07 | 13.35 | 4.84 | 2.01 | 1.61 | 5.3 | 1.58 | 0.45
L-150X75X10 | Eşit olmayan | 150 × 75 | 10 | 16.95 | 101.7 | 203.4 | 21.59 | 502.15 | 86.46 | 51.98 | 14.7 | 4.82 | 2 | 1.61 | 5.34 | 1.62 | 0.45
L-150X75X12 | Eşit olmayan | 150 × 75 | 12 | 20.13 | 120.78 | 241.56 | 25.65 | 589.97 | 100.61 | 61.6 | 17.34 | 4.8 | 1.98 | 1.6 | 5.42 | 1.7 | 0.45
L-150X75X15 | Eşit olmayan | 150 × 75 | 15 | 24.8 | 148.8 | 297.6 | 31.59 | 714.47 | 120.25 | 75.55 | 21.15 | 4.76 | 1.95 | 1.58 | 5.54 | 1.81 | 0.45
L-150X90X10 | Eşit olmayan | 150 × 90 | 10 | 18.14 | 108.84 | 217.68 | 23.1 | 534.58 | 147.17 | 53.55 | 21.16 | 4.81 | 2.52 | 1.96 | 5.02 | 2.04 | 0.48
L-150X90X12 | Eşit olmayan | 150 × 90 | 12 | 21.56 | 129.36 | 258.72 | 27.46 | 628.76 | 171.94 | 63.51 | 25 | 4.78 | 2.5 | 1.95 | 5.1 | 2.12 | 0.48
L-150X90X15 | Eşit olmayan | 150 × 90 | 15 | 26.58 | 159.48 | 318.96 | 33.85 | 762.57 | 206.51 | 77.96 | 30.54 | 4.75 | 2.47 | 1.93 | 5.22 | 2.24 | 0.48
L-150X100X10 | Eşit olmayan | 150 × 100 | 10 | 18.94 | 113.64 | 227.28 | 24.12 | 553.54 | 199.24 | 54.38 | 26.04 | 4.79 | 2.87 | 2.18 | 4.82 | 2.35 | 0.5
L-150X100X12 | Eşit olmayan | 150 × 100 | 12 | 22.52 | 135.12 | 270.24 | 28.68 | 651.49 | 233.33 | 64.53 | 30.81 | 4.77 | 2.85 | 2.17 | 4.9 | 2.43 | 0.5
L-200X100X10 | Eşit olmayan | 200 × 100 | 10 | 22.86 | 137.16 | 274.32 | 29.12 | 1223.14 | 213.79 | 93.99 | 26.83 | 6.48 | 2.71 | 2.17 | 6.99 | 2.03 | 0.6
L-200X100X12 | Eşit olmayan | 200 × 100 | 12 | 27.23 | 163.38 | 326.76 | 34.68 | 1444.67 | 250.61 | 111.77 | 31.77 | 6.45 | 2.69 | 2.15 | 7.07 | 2.11 | 0.6
L-200X100X15 | Eşit olmayan | 200 × 100 | 15 | 33.66 | 201.96 | 403.92 | 42.87 | 1763.2 | 302.4 | 137.74 | 38.91 | 6.41 | 2.66 | 2.13 | 7.2 | 2.23 | 0.6
L-200X150X12 | Eşit olmayan | 200 × 150 | 12 | 32.01 | 192.06 | 384.12 | 40.78 | 1653.24 | 804.04 | 118.83 | 70.62 | 6.37 | 4.44 | 3.25 | 6.09 | 3.62 | 0.7
L-200X150X15 | Eşit olmayan | 200 × 150 | 15 | 39.62 | 237.72 | 475.44 | 50.47 | 2023.48 | 980.44 | 146.78 | 87.04 | 6.33 | 4.41 | 3.23 | 6.21 | 3.74 | 0.7

## T Profil
T Profil · Eşit Kenar T Demir Ölçü Tablosu
Değerler nominal ölçüler ve kök yarıçapıyla hesaplanmıştır; haddelenmiş T profilde gövde ve başlık hafif eğimli olduğundan gerçek ağırlık %2–3 farklı olabilir.
Stok kodu | Ölçü | kg/m | 6 m boy (kg) | 12 m boy (kg) | A (cm²) | Ix (cm⁴) | Iy (cm⁴) | Wx (min.) (cm³) | Wy (cm³) | ix (cm) | iy (cm) | e (başlık üstünden) (cm) | Boya yüzeyi (m²/m)
T-20 | 20 × 20 × 3 | 0.9 | 5.4 | 10.8 | 1.15 | 0.41 | 0.21 | 0.29 | 0.21 | 0.59 | 0.42 | 0.6 | 0.08
T-25 | 25 × 25 × 3,5 | 1.32 | 7.92 | 15.84 | 1.68 | 0.94 | 0.47 | 0.53 | 0.37 | 0.75 | 0.53 | 0.74 | 0.1
T-30 | 30 × 30 × 4 | 1.81 | 10.86 | 21.72 | 2.31 | 1.87 | 0.92 | 0.88 | 0.61 | 0.9 | 0.63 | 0.88 | 0.12
T-35 | 35 × 35 × 4,5 | 2.38 | 14.28 | 28.56 | 3.03 | 3.36 | 1.64 | 1.36 | 0.94 | 1.05 | 0.74 | 1.03 | 0.14
T-40 | 40 × 40 × 5 | 3.03 | 18.18 | 36.36 | 3.86 | 5.6 | 2.72 | 1.98 | 1.36 | 1.2 | 0.84 | 1.17 | 0.16
T-45 | 45 × 45 × 5,5 | 3.75 | 22.5 | 45 | 4.78 | 8.8 | 4.25 | 2.76 | 1.89 | 1.36 | 0.94 | 1.31 | 0.18
T-50 | 50 × 50 × 6 | 4.55 | 27.3 | 54.6 | 5.79 | 13.21 | 6.36 | 3.72 | 2.54 | 1.51 | 1.05 | 1.45 | 0.2
T-60 | 60 × 60 × 7 | 6.37 | 38.22 | 76.44 | 8.12 | 26.76 | 12.81 | 6.27 | 4.27 | 1.82 | 1.26 | 1.73 | 0.24
T-70 | 70 × 70 × 8 | 8.51 | 51.06 | 102.12 | 10.84 | 48.72 | 23.23 | 9.78 | 6.64 | 2.12 | 1.46 | 2.02 | 0.28
T-80 | 80 × 80 × 9 | 10.94 | 65.64 | 131.28 | 13.94 | 82.02 | 38.99 | 14.39 | 9.75 | 2.43 | 1.67 | 2.3 | 0.32
T-100 | 100 × 100 × 11 | 16.73 | 100.38 | 200.76 | 21.31 | 196.48 | 93.01 | 27.54 | 18.6 | 3.04 | 2.09 | 2.87 | 0.4
T-120 | 120 × 120 × 13 | 23.74 | 142.44 | 284.88 | 30.24 | 402.2 | 189.85 | 46.95 | 31.64 | 3.65 | 2.51 | 3.43 | 0.48
T-140 | 140 × 140 × 15 | 31.96 | 191.76 | 383.52 | 40.72 | 738.18 | 347.73 | 73.81 | 49.68 | 4.26 | 2.92 | 4 | 0.56

## Lama
Lama Demiri · Ölçü ve Ağırlık Tablosu
Ağırlık, genişlik × kalınlık × 7850 kg/m³ ile hesaplanmıştır.
Stok kodu | Ölçü | Kalınlık (mm) | kg/m | 6 m boy (kg) | 12 m boy (kg) | A (cm²) | Boya yüzeyi (m²/m)
LM-10X3 | 10 × 3 | 3 | 0.235 | 1.41 | 2.82 | 0.3 | 0.026
LM-10X4 | 10 × 4 | 4 | 0.314 | 1.884 | 3.768 | 0.4 | 0.028
LM-10X5 | 10 × 5 | 5 | 0.392 | 2.352 | 4.704 | 0.5 | 0.03
LM-12X3 | 12 × 3 | 3 | 0.283 | 1.698 | 3.396 | 0.36 | 0.03
LM-12X4 | 12 × 4 | 4 | 0.377 | 2.262 | 4.524 | 0.48 | 0.032
LM-12X5 | 12 × 5 | 5 | 0.471 | 2.826 | 5.652 | 0.6 | 0.034
LM-12X6 | 12 × 6 | 6 | 0.565 | 3.39 | 6.78 | 0.72 | 0.036
LM-15X3 | 15 × 3 | 3 | 0.353 | 2.118 | 4.236 | 0.45 | 0.036
LM-15X4 | 15 × 4 | 4 | 0.471 | 2.826 | 5.652 | 0.6 | 0.038
LM-15X5 | 15 × 5 | 5 | 0.589 | 3.534 | 7.068 | 0.75 | 0.04
LM-15X6 | 15 × 6 | 6 | 0.706 | 4.236 | 8.472 | 0.9 | 0.042
LM-16X3 | 16 × 3 | 3 | 0.377 | 2.262 | 4.524 | 0.48 | 0.038
LM-16X4 | 16 × 4 | 4 | 0.502 | 3.012 | 6.024 | 0.64 | 0.04
LM-16X5 | 16 × 5 | 5 | 0.628 | 3.768 | 7.536 | 0.8 | 0.042
LM-16X6 | 16 × 6 | 6 | 0.754 | 4.524 | 9.048 | 0.96 | 0.044
LM-16X8 | 16 × 8 | 8 | 1 | 6 | 12 | 1.28 | 0.048
LM-20X3 | 20 × 3 | 3 | 0.471 | 2.826 | 5.652 | 0.6 | 0.046
LM-20X4 | 20 × 4 | 4 | 0.628 | 3.768 | 7.536 | 0.8 | 0.048
LM-20X5 | 20 × 5 | 5 | 0.785 | 4.71 | 9.42 | 1 | 0.05
LM-20X6 | 20 × 6 | 6 | 0.942 | 5.652 | 11.304 | 1.2 | 0.052
LM-20X8 | 20 × 8 | 8 | 1.26 | 7.56 | 15.12 | 1.6 | 0.056
LM-20X10 | 20 × 10 | 10 | 1.57 | 9.42 | 18.84 | 2 | 0.06
LM-25X3 | 25 × 3 | 3 | 0.589 | 3.534 | 7.068 | 0.75 | 0.056
LM-25X4 | 25 × 4 | 4 | 0.785 | 4.71 | 9.42 | 1 | 0.058
LM-25X5 | 25 × 5 | 5 | 0.981 | 5.886 | 11.772 | 1.25 | 0.06
LM-25X6 | 25 × 6 | 6 | 1.18 | 7.08 | 14.16 | 1.5 | 0.062
LM-25X8 | 25 × 8 | 8 | 1.57 | 9.42 | 18.84 | 2 | 0.066
LM-25X10 | 25 × 10 | 10 | 1.96 | 11.76 | 23.52 | 2.5 | 0.07
LM-25X12 | 25 × 12 | 12 | 2.35 | 14.1 | 28.2 | 3 | 0.074
LM-30X3 | 30 × 3 | 3 | 0.706 | 4.236 | 8.472 | 0.9 | 0.066
LM-30X4 | 30 × 4 | 4 | 0.942 | 5.652 | 11.304 | 1.2 | 0.068
LM-30X5 | 30 × 5 | 5 | 1.18 | 7.08 | 14.16 | 1.5 | 0.07
LM-30X6 | 30 × 6 | 6 | 1.41 | 8.46 | 16.92 | 1.8 | 0.072
LM-30X8 | 30 × 8 | 8 | 1.88 | 11.28 | 22.56 | 2.4 | 0.076
LM-30X10 | 30 × 10 | 10 | 2.35 | 14.1 | 28.2 | 3 | 0.08
LM-30X12 | 30 × 12 | 12 | 2.83 | 16.98 | 33.96 | 3.6 | 0.084
LM-30X15 | 30 × 15 | 15 | 3.53 | 21.18 | 42.36 | 4.5 | 0.09
LM-35X3 | 35 × 3 | 3 | 0.824 | 4.944 | 9.888 | 1.05 | 0.076
LM-35X4 | 35 × 4 | 4 | 1.1 | 6.6 | 13.2 | 1.4 | 0.078
LM-35X5 | 35 × 5 | 5 | 1.37 | 8.22 | 16.44 | 1.75 | 0.08
LM-35X6 | 35 × 6 | 6 | 1.65 | 9.9 | 19.8 | 2.1 | 0.082
LM-35X8 | 35 × 8 | 8 | 2.2 | 13.2 | 26.4 | 2.8 | 0.086
LM-35X10 | 35 × 10 | 10 | 2.75 | 16.5 | 33 | 3.5 | 0.09
LM-35X12 | 35 × 12 | 12 | 3.3 | 19.8 | 39.6 | 4.2 | 0.094
LM-35X15 | 35 × 15 | 15 | 4.12 | 24.72 | 49.44 | 5.25 | 0.1
LM-40X3 | 40 × 3 | 3 | 0.942 | 5.652 | 11.304 | 1.2 | 0.086
LM-40X4 | 40 × 4 | 4 | 1.26 | 7.56 | 15.12 | 1.6 | 0.088
LM-40X5 | 40 × 5 | 5 | 1.57 | 9.42 | 18.84 | 2 | 0.09
LM-40X6 | 40 × 6 | 6 | 1.88 | 11.28 | 22.56 | 2.4 | 0.092
LM-40X8 | 40 × 8 | 8 | 2.51 | 15.06 | 30.12 | 3.2 | 0.096
LM-40X10 | 40 × 10 | 10 | 3.14 | 18.84 | 37.68 | 4 | 0.1
LM-40X12 | 40 × 12 | 12 | 3.77 | 22.62 | 45.24 | 4.8 | 0.104
LM-40X15 | 40 × 15 | 15 | 4.71 | 28.26 | 56.52 | 6 | 0.11
LM-40X20 | 40 × 20 | 20 | 6.28 | 37.68 | 75.36 | 8 | 0.12
LM-45X3 | 45 × 3 | 3 | 1.06 | 6.36 | 12.72 | 1.35 | 0.096
LM-45X4 | 45 × 4 | 4 | 1.41 | 8.46 | 16.92 | 1.8 | 0.098
LM-45X5 | 45 × 5 | 5 | 1.77 | 10.62 | 21.24 | 2.25 | 0.1
LM-45X6 | 45 × 6 | 6 | 2.12 | 12.72 | 25.44 | 2.7 | 0.102
LM-45X8 | 45 × 8 | 8 | 2.83 | 16.98 | 33.96 | 3.6 | 0.106
LM-45X10 | 45 × 10 | 10 | 3.53 | 21.18 | 42.36 | 4.5 | 0.11
LM-45X12 | 45 × 12 | 12 | 4.24 | 25.44 | 50.88 | 5.4 | 0.114
LM-45X15 | 45 × 15 | 15 | 5.3 | 31.8 | 63.6 | 6.75 | 0.12
LM-45X20 | 45 × 20 | 20 | 7.06 | 42.36 | 84.72 | 9 | 0.13
LM-50X3 | 50 × 3 | 3 | 1.18 | 7.08 | 14.16 | 1.5 | 0.106
LM-50X4 | 50 × 4 | 4 | 1.57 | 9.42 | 18.84 | 2 | 0.108
LM-50X5 | 50 × 5 | 5 | 1.96 | 11.76 | 23.52 | 2.5 | 0.11
LM-50X6 | 50 × 6 | 6 | 2.35 | 14.1 | 28.2 | 3 | 0.112
LM-50X8 | 50 × 8 | 8 | 3.14 | 18.84 | 37.68 | 4 | 0.116
LM-50X10 | 50 × 10 | 10 | 3.92 | 23.52 | 47.04 | 5 | 0.12
LM-50X12 | 50 × 12 | 12 | 4.71 | 28.26 | 56.52 | 6 | 0.124
LM-50X15 | 50 × 15 | 15 | 5.89 | 35.34 | 70.68 | 7.5 | 0.13
LM-50X20 | 50 × 20 | 20 | 7.85 | 47.1 | 94.2 | 10 | 0.14
LM-50X25 | 50 × 25 | 25 | 9.81 | 58.86 | 117.72 | 12.5 | 0.15
LM-60X3 | 60 × 3 | 3 | 1.41 | 8.46 | 16.92 | 1.8 | 0.126
LM-60X4 | 60 × 4 | 4 | 1.88 | 11.28 | 22.56 | 2.4 | 0.128
LM-60X5 | 60 × 5 | 5 | 2.35 | 14.1 | 28.2 | 3 | 0.13
LM-60X6 | 60 × 6 | 6 | 2.83 | 16.98 | 33.96 | 3.6 | 0.132
LM-60X8 | 60 × 8 | 8 | 3.77 | 22.62 | 45.24 | 4.8 | 0.136
LM-60X10 | 60 × 10 | 10 | 4.71 | 28.26 | 56.52 | 6 | 0.14
LM-60X12 | 60 × 12 | 12 | 5.65 | 33.9 | 67.8 | 7.2 | 0.144
LM-60X15 | 60 × 15 | 15 | 7.06 | 42.36 | 84.72 | 9 | 0.15
LM-60X20 | 60 × 20 | 20 | 9.42 | 56.52 | 113.04 | 12 | 0.16
LM-60X25 | 60 × 25 | 25 | 11.77 | 70.62 | 141.24 | 15 | 0.17
LM-60X30 | 60 × 30 | 30 | 14.13 | 84.78 | 169.56 | 18 | 0.18
LM-70X3 | 70 × 3 | 3 | 1.65 | 9.9 | 19.8 | 2.1 | 0.146
LM-70X4 | 70 × 4 | 4 | 2.2 | 13.2 | 26.4 | 2.8 | 0.148
LM-70X5 | 70 × 5 | 5 | 2.75 | 16.5 | 33 | 3.5 | 0.15
LM-70X6 | 70 × 6 | 6 | 3.3 | 19.8 | 39.6 | 4.2 | 0.152
LM-70X8 | 70 × 8 | 8 | 4.4 | 26.4 | 52.8 | 5.6 | 0.156
LM-70X10 | 70 × 10 | 10 | 5.49 | 32.94 | 65.88 | 7 | 0.16
LM-70X12 | 70 × 12 | 12 | 6.59 | 39.54 | 79.08 | 8.4 | 0.164
LM-70X15 | 70 × 15 | 15 | 8.24 | 49.44 | 98.88 | 10.5 | 0.17
LM-70X20 | 70 × 20 | 20 | 10.99 | 65.94 | 131.88 | 14 | 0.18
LM-70X25 | 70 × 25 | 25 | 13.74 | 82.44 | 164.88 | 17.5 | 0.19
LM-70X30 | 70 × 30 | 30 | 16.48 | 98.88 | 197.76 | 21 | 0.2
LM-80X3 | 80 × 3 | 3 | 1.88 | 11.28 | 22.56 | 2.4 | 0.166
LM-80X4 | 80 × 4 | 4 | 2.51 | 15.06 | 30.12 | 3.2 | 0.168
LM-80X5 | 80 × 5 | 5 | 3.14 | 18.84 | 37.68 | 4 | 0.17
LM-80X6 | 80 × 6 | 6 | 3.77 | 22.62 | 45.24 | 4.8 | 0.172
LM-80X8 | 80 × 8 | 8 | 5.02 | 30.12 | 60.24 | 6.4 | 0.176
LM-80X10 | 80 × 10 | 10 | 6.28 | 37.68 | 75.36 | 8 | 0.18
LM-80X12 | 80 × 12 | 12 | 7.54 | 45.24 | 90.48 | 9.6 | 0.184
LM-80X15 | 80 × 15 | 15 | 9.42 | 56.52 | 113.04 | 12 | 0.19
LM-80X20 | 80 × 20 | 20 | 12.56 | 75.36 | 150.72 | 16 | 0.2
LM-80X25 | 80 × 25 | 25 | 15.7 | 94.2 | 188.4 | 20 | 0.21
LM-80X30 | 80 × 30 | 30 | 18.84 | 113.04 | 226.08 | 24 | 0.22
LM-90X3 | 90 × 3 | 3 | 2.12 | 12.72 | 25.44 | 2.7 | 0.186
LM-90X4 | 90 × 4 | 4 | 2.83 | 16.98 | 33.96 | 3.6 | 0.188
LM-90X5 | 90 × 5 | 5 | 3.53 | 21.18 | 42.36 | 4.5 | 0.19
LM-90X6 | 90 × 6 | 6 | 4.24 | 25.44 | 50.88 | 5.4 | 0.192
LM-90X8 | 90 × 8 | 8 | 5.65 | 33.9 | 67.8 | 7.2 | 0.196
LM-90X10 | 90 × 10 | 10 | 7.06 | 42.36 | 84.72 | 9 | 0.2
LM-90X12 | 90 × 12 | 12 | 8.48 | 50.88 | 101.76 | 10.8 | 0.204
LM-90X15 | 90 × 15 | 15 | 10.6 | 63.6 | 127.2 | 13.5 | 0.21
LM-90X20 | 90 × 20 | 20 | 14.13 | 84.78 | 169.56 | 18 | 0.22
LM-90X25 | 90 × 25 | 25 | 17.66 | 105.96 | 211.92 | 22.5 | 0.23
LM-90X30 | 90 × 30 | 30 | 21.19 | 127.14 | 254.28 | 27 | 0.24
LM-100X5 | 100 × 5 | 5 | 3.92 | 23.52 | 47.04 | 5 | 0.21
LM-100X6 | 100 × 6 | 6 | 4.71 | 28.26 | 56.52 | 6 | 0.212
LM-100X8 | 100 × 8 | 8 | 6.28 | 37.68 | 75.36 | 8 | 0.216
LM-100X10 | 100 × 10 | 10 | 7.85 | 47.1 | 94.2 | 10 | 0.22
LM-100X12 | 100 × 12 | 12 | 9.42 | 56.52 | 113.04 | 12 | 0.224
LM-100X15 | 100 × 15 | 15 | 11.77 | 70.62 | 141.24 | 15 | 0.23
LM-100X20 | 100 × 20 | 20 | 15.7 | 94.2 | 188.4 | 20 | 0.24
LM-100X25 | 100 × 25 | 25 | 19.62 | 117.72 | 235.44 | 25 | 0.25
LM-100X30 | 100 × 30 | 30 | 23.55 | 141.3 | 282.6 | 30 | 0.26
LM-110X5 | 110 × 5 | 5 | 4.32 | 25.92 | 51.84 | 5.5 | 0.23
LM-110X6 | 110 × 6 | 6 | 5.18 | 31.08 | 62.16 | 6.6 | 0.232
LM-110X8 | 110 × 8 | 8 | 6.91 | 41.46 | 82.92 | 8.8 | 0.236
LM-110X10 | 110 × 10 | 10 | 8.63 | 51.78 | 103.56 | 11 | 0.24
LM-110X12 | 110 × 12 | 12 | 10.36 | 62.16 | 124.32 | 13.2 | 0.244
LM-110X15 | 110 × 15 | 15 | 12.95 | 77.7 | 155.4 | 16.5 | 0.25
LM-110X20 | 110 × 20 | 20 | 17.27 | 103.62 | 207.24 | 22 | 0.26
LM-110X25 | 110 × 25 | 25 | 21.59 | 129.54 | 259.08 | 27.5 | 0.27
LM-110X30 | 110 × 30 | 30 | 25.9 | 155.4 | 310.8 | 33 | 0.28
LM-120X5 | 120 × 5 | 5 | 4.71 | 28.26 | 56.52 | 6 | 0.25
LM-120X6 | 120 × 6 | 6 | 5.65 | 33.9 | 67.8 | 7.2 | 0.252
LM-120X8 | 120 × 8 | 8 | 7.54 | 45.24 | 90.48 | 9.6 | 0.256
LM-120X10 | 120 × 10 | 10 | 9.42 | 56.52 | 113.04 | 12 | 0.26
LM-120X12 | 120 × 12 | 12 | 11.3 | 67.8 | 135.6 | 14.4 | 0.264
LM-120X15 | 120 × 15 | 15 | 14.13 | 84.78 | 169.56 | 18 | 0.27
LM-120X20 | 120 × 20 | 20 | 18.84 | 113.04 | 226.08 | 24 | 0.28
LM-120X25 | 120 × 25 | 25 | 23.55 | 141.3 | 282.6 | 30 | 0.29
LM-120X30 | 120 × 30 | 30 | 28.26 | 169.56 | 339.12 | 36 | 0.3
LM-130X5 | 130 × 5 | 5 | 5.1 | 30.6 | 61.2 | 6.5 | 0.27
LM-130X6 | 130 × 6 | 6 | 6.12 | 36.72 | 73.44 | 7.8 | 0.272
LM-130X8 | 130 × 8 | 8 | 8.16 | 48.96 | 97.92 | 10.4 | 0.276
LM-130X10 | 130 × 10 | 10 | 10.2 | 61.2 | 122.4 | 13 | 0.28
LM-130X12 | 130 × 12 | 12 | 12.25 | 73.5 | 147 | 15.6 | 0.284
LM-130X15 | 130 × 15 | 15 | 15.31 | 91.86 | 183.72 | 19.5 | 0.29
LM-130X20 | 130 × 20 | 20 | 20.41 | 122.46 | 244.92 | 26 | 0.3
LM-130X25 | 130 × 25 | 25 | 25.51 | 153.06 | 306.12 | 32.5 | 0.31
LM-130X30 | 130 × 30 | 30 | 30.61 | 183.66 | 367.32 | 39 | 0.32
LM-140X5 | 140 × 5 | 5 | 5.49 | 32.94 | 65.88 | 7 | 0.29
LM-140X6 | 140 × 6 | 6 | 6.59 | 39.54 | 79.08 | 8.4 | 0.292
LM-140X8 | 140 × 8 | 8 | 8.79 | 52.74 | 105.48 | 11.2 | 0.296
LM-140X10 | 140 × 10 | 10 | 10.99 | 65.94 | 131.88 | 14 | 0.3
LM-140X12 | 140 × 12 | 12 | 13.19 | 79.14 | 158.28 | 16.8 | 0.304
LM-140X15 | 140 × 15 | 15 | 16.48 | 98.88 | 197.76 | 21 | 0.31
LM-140X20 | 140 × 20 | 20 | 21.98 | 131.88 | 263.76 | 28 | 0.32
LM-140X25 | 140 × 25 | 25 | 27.47 | 164.82 | 329.64 | 35 | 0.33
LM-140X30 | 140 × 30 | 30 | 32.97 | 197.82 | 395.64 | 42 | 0.34
LM-150X5 | 150 × 5 | 5 | 5.89 | 35.34 | 70.68 | 7.5 | 0.31
LM-150X6 | 150 × 6 | 6 | 7.06 | 42.36 | 84.72 | 9 | 0.312
LM-150X8 | 150 × 8 | 8 | 9.42 | 56.52 | 113.04 | 12 | 0.316
LM-150X10 | 150 × 10 | 10 | 11.77 | 70.62 | 141.24 | 15 | 0.32
LM-150X12 | 150 × 12 | 12 | 14.13 | 84.78 | 169.56 | 18 | 0.324
LM-150X15 | 150 × 15 | 15 | 17.66 | 105.96 | 211.92 | 22.5 | 0.33
LM-150X20 | 150 × 20 | 20 | 23.55 | 141.3 | 282.6 | 30 | 0.34
LM-150X25 | 150 × 25 | 25 | 29.44 | 176.64 | 353.28 | 37.5 | 0.35
LM-150X30 | 150 × 30 | 30 | 35.32 | 211.92 | 423.84 | 45 | 0.36
LM-160X5 | 160 × 5 | 5 | 6.28 | 37.68 | 75.36 | 8 | 0.33
LM-160X6 | 160 × 6 | 6 | 7.54 | 45.24 | 90.48 | 9.6 | 0.332
LM-160X8 | 160 × 8 | 8 | 10.05 | 60.3 | 120.6 | 12.8 | 0.336
LM-160X10 | 160 × 10 | 10 | 12.56 | 75.36 | 150.72 | 16 | 0.34
LM-160X12 | 160 × 12 | 12 | 15.07 | 90.42 | 180.84 | 19.2 | 0.344
LM-160X15 | 160 × 15 | 15 | 18.84 | 113.04 | 226.08 | 24 | 0.35
LM-160X20 | 160 × 20 | 20 | 25.12 | 150.72 | 301.44 | 32 | 0.36
LM-160X25 | 160 × 25 | 25 | 31.4 | 188.4 | 376.8 | 40 | 0.37
LM-160X30 | 160 × 30 | 30 | 37.68 | 226.08 | 452.16 | 48 | 0.38
LM-180X5 | 180 × 5 | 5 | 7.06 | 42.36 | 84.72 | 9 | 0.37
LM-180X6 | 180 × 6 | 6 | 8.48 | 50.88 | 101.76 | 10.8 | 0.372
LM-180X8 | 180 × 8 | 8 | 11.3 | 67.8 | 135.6 | 14.4 | 0.376
LM-180X10 | 180 × 10 | 10 | 14.13 | 84.78 | 169.56 | 18 | 0.38
LM-180X12 | 180 × 12 | 12 | 16.96 | 101.76 | 203.52 | 21.6 | 0.384
LM-180X15 | 180 × 15 | 15 | 21.19 | 127.14 | 254.28 | 27 | 0.39
LM-180X20 | 180 × 20 | 20 | 28.26 | 169.56 | 339.12 | 36 | 0.4
LM-180X25 | 180 × 25 | 25 | 35.32 | 211.92 | 423.84 | 45 | 0.41
LM-180X30 | 180 × 30 | 30 | 42.39 | 254.34 | 508.68 | 54 | 0.42
LM-200X5 | 200 × 5 | 5 | 7.85 | 47.1 | 94.2 | 10 | 0.41
LM-200X6 | 200 × 6 | 6 | 9.42 | 56.52 | 113.04 | 12 | 0.412
LM-200X8 | 200 × 8 | 8 | 12.56 | 75.36 | 150.72 | 16 | 0.416
LM-200X10 | 200 × 10 | 10 | 15.7 | 94.2 | 188.4 | 20 | 0.42
LM-200X12 | 200 × 12 | 12 | 18.84 | 113.04 | 226.08 | 24 | 0.424
LM-200X15 | 200 × 15 | 15 | 23.55 | 141.3 | 282.6 | 30 | 0.43
LM-200X20 | 200 × 20 | 20 | 31.4 | 188.4 | 376.8 | 40 | 0.44
LM-200X25 | 200 × 25 | 25 | 39.25 | 235.5 | 471 | 50 | 0.45
LM-200X30 | 200 × 30 | 30 | 47.1 | 282.6 | 565.2 | 60 | 0.46

## Sac
Sac Çeşitleri · DKP, HRP, Galvaniz ve Baklavalı Sac Ağırlık Tablosu
Düz saclar 7,85 kg/m²/mm ile hesaplanmıştır. Galvanizde Z275 kaplama (0,275 kg/m²), baklavalıda desen payı (yaklaşık 2 kg/m²) eklenmiştir.
Stok kodu | Tip | Ölçü | Kalınlık (mm) | kg/m² | 1000×2000 plaka (kg) | 1250×2500 plaka (kg) | 1500×3000 plaka (kg) | 1500×6000 plaka (kg) | 2000×6000 plaka (kg)
DKP-0.4 | DKP | 0,4 mm | 0.4 | 3.14 | 6.28 | 9.8125 | 14.13 | 28.26 | 37.68
DKP-0.5 | DKP | 0,5 mm | 0.5 | 3.92 | 7.84 | 12.25 | 17.64 | 35.28 | 47.04
DKP-0.6 | DKP | 0,6 mm | 0.6 | 4.71 | 9.42 | 14.7188 | 21.195 | 42.39 | 56.52
DKP-0.7 | DKP | 0,7 mm | 0.7 | 5.49 | 10.98 | 17.1562 | 24.705 | 49.41 | 65.88
DKP-0.8 | DKP | 0,8 mm | 0.8 | 6.28 | 12.56 | 19.625 | 28.26 | 56.52 | 75.36
DKP-0.9 | DKP | 0,9 mm | 0.9 | 7.06 | 14.12 | 22.0625 | 31.77 | 63.54 | 84.72
DKP-1 | DKP | 1 mm | 1 | 7.85 | 15.7 | 24.5312 | 35.325 | 70.65 | 94.2
DKP-1.2 | DKP | 1,2 mm | 1.2 | 9.42 | 18.84 | 29.4375 | 42.39 | 84.78 | 113.04
DKP-1.5 | DKP | 1,5 mm | 1.5 | 11.77 | 23.54 | 36.7812 | 52.965 | 105.93 | 141.24
DKP-2 | DKP | 2 mm | 2 | 15.7 | 31.4 | 49.0625 | 70.65 | 141.3 | 188.4
DKP-2.5 | DKP | 2,5 mm | 2.5 | 19.62 | 39.24 | 61.3125 | 88.29 | 176.58 | 235.44
DKP-3 | DKP | 3 mm | 3 | 23.55 | 47.1 | 73.5938 | 105.975 | 211.95 | 282.6
HRP-1.5 | HRP (siyah) | 1,5 mm | 1.5 | 11.77 | 23.54 | 36.7812 | 52.965 | 105.93 | 141.24
HRP-2 | HRP (siyah) | 2 mm | 2 | 15.7 | 31.4 | 49.0625 | 70.65 | 141.3 | 188.4
HRP-2.5 | HRP (siyah) | 2,5 mm | 2.5 | 19.62 | 39.24 | 61.3125 | 88.29 | 176.58 | 235.44
HRP-3 | HRP (siyah) | 3 mm | 3 | 23.55 | 47.1 | 73.5938 | 105.975 | 211.95 | 282.6
HRP-4 | HRP (siyah) | 4 mm | 4 | 31.4 | 62.8 | 98.125 | 141.3 | 282.6 | 376.8
HRP-5 | HRP (siyah) | 5 mm | 5 | 39.25 | 78.5 | 122.6562 | 176.625 | 353.25 | 471
HRP-6 | HRP (siyah) | 6 mm | 6 | 47.1 | 94.2 | 147.1875 | 211.95 | 423.9 | 565.2
HRP-8 | HRP (siyah) | 8 mm | 8 | 62.8 | 125.6 | 196.25 | 282.6 | 565.2 | 753.6
HRP-10 | HRP (siyah) | 10 mm | 10 | 78.5 | 157 | 245.3125 | 353.25 | 706.5 | 942
HRP-12 | HRP (siyah) | 12 mm | 12 | 94.2 | 188.4 | 294.375 | 423.9 | 847.8 | 1130.4
HRP-15 | HRP (siyah) | 15 mm | 15 | 117.75 | 235.5 | 367.9688 | 529.875 | 1059.75 | 1413
HRP-20 | HRP (siyah) | 20 mm | 20 | 157 | 314 | 490.625 | 706.5 | 1413 | 1884
HRP-25 | HRP (siyah) | 25 mm | 25 | 196.25 | 392.5 | 613.2812 | 883.125 | 1766.25 | 2355
HRP-30 | HRP (siyah) | 30 mm | 30 | 235.5 | 471 | 735.9375 | 1059.75 | 2119.5 | 2826
HRP-40 | HRP (siyah) | 40 mm | 40 | 314 | 628 | 981.25 | 1413 | 2826 | 3768
HRP-50 | HRP (siyah) | 50 mm | 50 | 392.5 | 785 | 1226.5625 | 1766.25 | 3532.5 | 4710
GLV-0.4 | Galvaniz | 0,4 mm | 0.4 | 3.42 | 6.84 | 10.6875 | 15.39 | 30.78 | 41.04
GLV-0.5 | Galvaniz | 0,5 mm | 0.5 | 4.2 | 8.4 | 13.125 | 18.9 | 37.8 | 50.4
GLV-0.6 | Galvaniz | 0,6 mm | 0.6 | 4.99 | 9.98 | 15.5938 | 22.455 | 44.91 | 59.88
GLV-0.7 | Galvaniz | 0,7 mm | 0.7 | 5.77 | 11.54 | 18.0312 | 25.965 | 51.93 | 69.24
GLV-0.8 | Galvaniz | 0,8 mm | 0.8 | 6.56 | 13.12 | 20.5 | 29.52 | 59.04 | 78.72
GLV-1 | Galvaniz | 1 mm | 1 | 8.12 | 16.24 | 25.375 | 36.54 | 73.08 | 97.44
GLV-1.2 | Galvaniz | 1,2 mm | 1.2 | 9.7 | 19.4 | 30.3125 | 43.65 | 87.3 | 116.4
GLV-1.5 | Galvaniz | 1,5 mm | 1.5 | 12.05 | 24.1 | 37.6562 | 54.225 | 108.45 | 144.6
GLV-2 | Galvaniz | 2 mm | 2 | 15.97 | 31.94 | 49.9062 | 71.865 | 143.73 | 191.64
GLV-2.5 | Galvaniz | 2,5 mm | 2.5 | 19.9 | 39.8 | 62.1875 | 89.55 | 179.1 | 238.8
GLV-3 | Galvaniz | 3 mm | 3 | 23.82 | 47.64 | 74.4375 | 107.19 | 214.38 | 285.84
BKL-2 | Baklavalı | 2 mm | 2 | 17.7 | 35.4 | 55.3125 | 79.65 | 159.3 | 212.4
BKL-2.5 | Baklavalı | 2,5 mm | 2.5 | 21.62 | 43.24 | 67.5625 | 97.29 | 194.58 | 259.44
BKL-3 | Baklavalı | 3 mm | 3 | 25.55 | 51.1 | 79.8438 | 114.975 | 229.95 | 306.6
BKL-4 | Baklavalı | 4 mm | 4 | 33.4 | 66.8 | 104.375 | 150.3 | 300.6 | 400.8
BKL-5 | Baklavalı | 5 mm | 5 | 41.25 | 82.5 | 128.9062 | 185.625 | 371.25 | 495
BKL-6 | Baklavalı | 6 mm | 6 | 49.1 | 98.2 | 153.4375 | 220.95 | 441.9 | 589.2
BKL-8 | Baklavalı | 8 mm | 8 | 64.8 | 129.6 | 202.5 | 291.6 | 583.2 | 777.6
BKL-10 | Baklavalı | 10 mm | 10 | 80.5 | 161 | 251.5625 | 362.25 | 724.5 | 966

## Çeta Sac
Çeta Sac · Gözyaşı Desenli Kaymaz Sac Ağırlık Tablosu
Ağırlıklar yaklaşıktır: demir 7,85, alüminyum 2,71, paslanmaz 7,93 kg/m²/mm yoğunluğuna desen payı (demir ~2,0, alüminyum ~1,0, paslanmaz ~1,8 kg/m²) eklenmiştir. Gerçek değer üreticinin desen yüksekliğine göre değişir.
Stok kodu | Tip | Ölçü | Kalınlık (mm) | kg/m² | 1000×2000 plaka (kg) | 1250×2500 plaka (kg) | 1500×3000 plaka (kg) | 1500×6000 plaka (kg) | 2000×6000 plaka (kg)
CTD-1.5 | Demir | 1,5 mm | 1.5 | 13.77 | 27.54 | 43.0312 | 61.965 | 123.93 | 165.24
CTD-2 | Demir | 2 mm | 2 | 17.7 | 35.4 | 55.3125 | 79.65 | 159.3 | 212.4
CTD-2.5 | Demir | 2,5 mm | 2.5 | 21.62 | 43.24 | 67.5625 | 97.29 | 194.58 | 259.44
CTD-3 | Demir | 3 mm | 3 | 25.55 | 51.1 | 79.8438 | 114.975 | 229.95 | 306.6
CTD-4 | Demir | 4 mm | 4 | 33.4 | 66.8 | 104.375 | 150.3 | 300.6 | 400.8
CTD-5 | Demir | 5 mm | 5 | 41.25 | 82.5 | 128.9062 | 185.625 | 371.25 | 495
CTD-6 | Demir | 6 mm | 6 | 49.1 | 98.2 | 153.4375 | 220.95 | 441.9 | 589.2
CTD-8 | Demir | 8 mm | 8 | 64.8 | 129.6 | 202.5 | 291.6 | 583.2 | 777.6
CTD-10 | Demir | 10 mm | 10 | 80.5 | 161 | 251.5625 | 362.25 | 724.5 | 966
CTA-1.5 | Alüminyum | 1,5 / 2 mm | 1.5 | 5.06 | 10.12 | 15.8125 | 22.77 | 45.54 | 60.72
CTA-2 | Alüminyum | 2 / 3 mm | 2 | 6.42 | 12.84 | 20.0625 | 28.89 | 57.78 | 77.04
CTA-2.5 | Alüminyum | 2,5 / 3,5 mm | 2.5 | 7.78 | 15.56 | 24.3125 | 35.01 | 70.02 | 93.36
CTA-3 | Alüminyum | 3 / 4,5 mm | 3 | 9.13 | 18.26 | 28.5312 | 41.085 | 82.17 | 109.56
CTA-4 | Alüminyum | 4 / 5,5 mm | 4 | 11.84 | 23.68 | 37 | 53.28 | 106.56 | 142.08
CTA-5 | Alüminyum | 5 / 6,5 mm | 5 | 14.55 | 29.1 | 45.4688 | 65.475 | 130.95 | 174.6
CTA-6 | Alüminyum | 6 / 7,5 mm | 6 | 17.26 | 34.52 | 53.9375 | 77.67 | 155.34 | 207.12
CTP-1.5 | Paslanmaz | 1,5 mm | 1.5 | 13.7 | 27.4 | 42.8125 | 61.65 | 123.3 | 164.4
CTP-2 | Paslanmaz | 2 mm | 2 | 17.66 | 35.32 | 55.1875 | 79.47 | 158.94 | 211.92
CTP-2.5 | Paslanmaz | 2,5 mm | 2.5 | 21.62 | 43.24 | 67.5625 | 97.29 | 194.58 | 259.44
CTP-3 | Paslanmaz | 3 mm | 3 | 25.59 | 51.18 | 79.9688 | 115.155 | 230.31 | 307.08
CTP-4 | Paslanmaz | 4 mm | 4 | 33.52 | 67.04 | 104.75 | 150.84 | 301.68 | 402.24
CTP-5 | Paslanmaz | 5 mm | 5 | 41.45 | 82.9 | 129.5312 | 186.525 | 373.05 | 497.4
CTP-6 | Paslanmaz | 6 mm | 6 | 49.38 | 98.76 | 154.3125 | 222.21 | 444.42 | 592.56

## Trapez Sac
Trapez Sac · Çatı, Cephe ve Deck Sacları Ölçü ve Ağırlık Tablosu
Ölçüler Türkiye piyasasında yaygın profillerin tipik değerleridir; hadve, adım ve faydalı genişlik üreticiye göre birkaç milimetre farklılık gösterebilir. Ağırlıklar bobin genişliği, 7,85 kg/m²/mm ve Z275 kaplama (0,275 kg/m²) ile hesaplanmıştır.
Stok kodu | Tip | Ölçü | Kalınlık (mm) | kg/m | 6 m boy (kg) | 12 m boy (kg) | Ağırlık (faydalı alan) (kg/m²) | Faydalı genişlik (mm) | Bobin genişliği (mm) | Hadve (mm) | Adım (mm)
TRP-20-1100-0.4 | Trapez | hadve 20 · faydalı 1100 mm | 0.4 | 4.27 | 25.62 | 51.24 | 3.88 | 1100 | 1250 | 20 | 137.5
TRP-20-1100-0.45 | Trapez | hadve 20 · faydalı 1100 mm | 0.45 | 4.76 | 28.56 | 57.12 | 4.33 | 1100 | 1250 | 20 | 137.5
TRP-20-1100-0.5 | Trapez | hadve 20 · faydalı 1100 mm | 0.5 | 5.25 | 31.5 | 63 | 4.77 | 1100 | 1250 | 20 | 137.5
TRP-20-1100-0.6 | Trapez | hadve 20 · faydalı 1100 mm | 0.6 | 6.23 | 37.38 | 74.76 | 5.66 | 1100 | 1250 | 20 | 137.5
TRP-20-1100-0.7 | Trapez | hadve 20 · faydalı 1100 mm | 0.7 | 7.21 | 43.26 | 86.52 | 6.56 | 1100 | 1250 | 20 | 137.5
TRP-20-1100-0.8 | Trapez | hadve 20 · faydalı 1100 mm | 0.8 | 8.19 | 49.14 | 98.28 | 7.45 | 1100 | 1250 | 20 | 137.5
TRP-27-1000-0.4 | Trapez | hadve 27 · faydalı 1000 mm | 0.4 | 4.27 | 25.62 | 51.24 | 4.27 | 1000 | 1250 | 27 | 200
TRP-27-1000-0.45 | Trapez | hadve 27 · faydalı 1000 mm | 0.45 | 4.76 | 28.56 | 57.12 | 4.76 | 1000 | 1250 | 27 | 200
TRP-27-1000-0.5 | Trapez | hadve 27 · faydalı 1000 mm | 0.5 | 5.25 | 31.5 | 63 | 5.25 | 1000 | 1250 | 27 | 200
TRP-27-1000-0.6 | Trapez | hadve 27 · faydalı 1000 mm | 0.6 | 6.23 | 37.38 | 74.76 | 6.23 | 1000 | 1250 | 27 | 200
TRP-27-1000-0.7 | Trapez | hadve 27 · faydalı 1000 mm | 0.7 | 7.21 | 43.26 | 86.52 | 7.21 | 1000 | 1250 | 27 | 200
TRP-27-1000-0.8 | Trapez | hadve 27 · faydalı 1000 mm | 0.8 | 8.19 | 49.14 | 98.28 | 8.19 | 1000 | 1250 | 27 | 200
TRP-27-1000-1 | Trapez | hadve 27 · faydalı 1000 mm | 1 | 10.16 | 60.96 | 121.92 | 10.16 | 1000 | 1250 | 27 | 200
TRP-35-1035-0.4 | Trapez | hadve 35 · faydalı 1035 mm | 0.4 | 4.27 | 25.62 | 51.24 | 4.12 | 1035 | 1250 | 35 | 207
TRP-35-1035-0.45 | Trapez | hadve 35 · faydalı 1035 mm | 0.45 | 4.76 | 28.56 | 57.12 | 4.6 | 1035 | 1250 | 35 | 207
TRP-35-1035-0.5 | Trapez | hadve 35 · faydalı 1035 mm | 0.5 | 5.25 | 31.5 | 63 | 5.07 | 1035 | 1250 | 35 | 207
TRP-35-1035-0.6 | Trapez | hadve 35 · faydalı 1035 mm | 0.6 | 6.23 | 37.38 | 74.76 | 6.02 | 1035 | 1250 | 35 | 207
TRP-35-1035-0.7 | Trapez | hadve 35 · faydalı 1035 mm | 0.7 | 7.21 | 43.26 | 86.52 | 6.97 | 1035 | 1250 | 35 | 207
TRP-35-1035-0.8 | Trapez | hadve 35 · faydalı 1035 mm | 0.8 | 8.19 | 49.14 | 98.28 | 7.92 | 1035 | 1250 | 35 | 207
TRP-35-1035-1 | Trapez | hadve 35 · faydalı 1035 mm | 1 | 10.16 | 60.96 | 121.92 | 9.81 | 1035 | 1250 | 35 | 207
TRP-38-1000-0.5 | Trapez | hadve 38 · faydalı 1000 mm | 0.5 | 5.25 | 31.5 | 63 | 5.25 | 1000 | 1250 | 38 | 250
TRP-38-1000-0.6 | Trapez | hadve 38 · faydalı 1000 mm | 0.6 | 6.23 | 37.38 | 74.76 | 6.23 | 1000 | 1250 | 38 | 250
TRP-38-1000-0.7 | Trapez | hadve 38 · faydalı 1000 mm | 0.7 | 7.21 | 43.26 | 86.52 | 7.21 | 1000 | 1250 | 38 | 250
TRP-38-1000-0.8 | Trapez | hadve 38 · faydalı 1000 mm | 0.8 | 8.19 | 49.14 | 98.28 | 8.19 | 1000 | 1250 | 38 | 250
TRP-38-1000-1 | Trapez | hadve 38 · faydalı 1000 mm | 1 | 10.16 | 60.96 | 121.92 | 10.16 | 1000 | 1250 | 38 | 250
TRP-40-900-0.5 | Trapez | hadve 40 · faydalı 900 mm | 0.5 | 5.25 | 31.5 | 63 | 5.83 | 900 | 1250 | 40 | 180
TRP-40-900-0.6 | Trapez | hadve 40 · faydalı 900 mm | 0.6 | 6.23 | 37.38 | 74.76 | 6.92 | 900 | 1250 | 40 | 180
TRP-40-900-0.7 | Trapez | hadve 40 · faydalı 900 mm | 0.7 | 7.21 | 43.26 | 86.52 | 8.01 | 900 | 1250 | 40 | 180
TRP-40-900-0.8 | Trapez | hadve 40 · faydalı 900 mm | 0.8 | 8.19 | 49.14 | 98.28 | 9.1 | 900 | 1250 | 40 | 180
TRP-40-900-1 | Trapez | hadve 40 · faydalı 900 mm | 1 | 10.16 | 60.96 | 121.92 | 11.28 | 900 | 1250 | 40 | 180
TRP-55-900-0.6 | Trapez | hadve 55 · faydalı 900 mm | 0.6 | 6.23 | 37.38 | 74.76 | 6.92 | 900 | 1250 | 55 | 150
TRP-55-900-0.7 | Trapez | hadve 55 · faydalı 900 mm | 0.7 | 7.21 | 43.26 | 86.52 | 8.01 | 900 | 1250 | 55 | 150
TRP-55-900-0.8 | Trapez | hadve 55 · faydalı 900 mm | 0.8 | 8.19 | 49.14 | 98.28 | 9.1 | 900 | 1250 | 55 | 150
TRP-55-900-1 | Trapez | hadve 55 · faydalı 900 mm | 1 | 10.16 | 60.96 | 121.92 | 11.28 | 900 | 1250 | 55 | 150
TRP-55-900-1.2 | Trapez | hadve 55 · faydalı 900 mm | 1.2 | 12.12 | 72.72 | 145.44 | 13.47 | 900 | 1250 | 55 | 150
TRP-75-825-0.7 | Yüksek hadve | hadve 75 · faydalı 825 mm | 0.7 | 7.21 | 43.26 | 86.52 | 8.74 | 825 | 1250 | 75 | 275
TRP-75-825-0.8 | Yüksek hadve | hadve 75 · faydalı 825 mm | 0.8 | 8.19 | 49.14 | 98.28 | 9.93 | 825 | 1250 | 75 | 275
TRP-75-825-1 | Yüksek hadve | hadve 75 · faydalı 825 mm | 1 | 10.16 | 60.96 | 121.92 | 12.31 | 825 | 1250 | 75 | 275
TRP-75-825-1.2 | Yüksek hadve | hadve 75 · faydalı 825 mm | 1.2 | 12.12 | 72.72 | 145.44 | 14.69 | 825 | 1250 | 75 | 275
TRP-110-685-0.75 | Yüksek hadve | hadve 110 · faydalı 685 mm | 0.75 | 7.7 | 46.2 | 92.4 | 11.25 | 685 | 1250 | 110 | 228
TRP-110-685-0.88 | Yüksek hadve | hadve 110 · faydalı 685 mm | 0.88 | 8.98 | 53.88 | 107.76 | 13.11 | 685 | 1250 | 110 | 228
TRP-110-685-1 | Yüksek hadve | hadve 110 · faydalı 685 mm | 1 | 10.16 | 60.96 | 121.92 | 14.83 | 685 | 1250 | 110 | 228
TRP-110-685-1.25 | Yüksek hadve | hadve 110 · faydalı 685 mm | 1.25 | 12.61 | 75.66 | 151.32 | 18.41 | 685 | 1250 | 110 | 228
TRP-110-685-1.5 | Yüksek hadve | hadve 110 · faydalı 685 mm | 1.5 | 15.06 | 90.36 | 180.72 | 21.99 | 685 | 1250 | 110 | 228
TRP-153-850-0.75 | Yüksek hadve | hadve 153 · faydalı 850 mm | 0.75 | 9.24 | 55.44 | 110.88 | 10.88 | 850 | 1500 | 153 | 283
TRP-153-850-0.88 | Yüksek hadve | hadve 153 · faydalı 850 mm | 0.88 | 10.77 | 64.62 | 129.24 | 12.68 | 850 | 1500 | 153 | 283
TRP-153-850-1 | Yüksek hadve | hadve 153 · faydalı 850 mm | 1 | 12.19 | 73.14 | 146.28 | 14.34 | 850 | 1500 | 153 | 283
TRP-153-850-1.25 | Yüksek hadve | hadve 153 · faydalı 850 mm | 1.25 | 15.13 | 90.78 | 181.56 | 17.8 | 850 | 1500 | 153 | 283
TRP-153-850-1.5 | Yüksek hadve | hadve 153 · faydalı 850 mm | 1.5 | 18.07 | 108.42 | 216.84 | 21.26 | 850 | 1500 | 153 | 283
SNS-18-76-0.4 | Sinüs (oluklu) | hadve 18 · faydalı 1064 mm | 0.4 | 4.27 | 25.62 | 51.24 | 4.01 | 1064 | 1250 | 18 | 76.2
SNS-18-76-0.45 | Sinüs (oluklu) | hadve 18 · faydalı 1064 mm | 0.45 | 4.76 | 28.56 | 57.12 | 4.47 | 1064 | 1250 | 18 | 76.2
SNS-18-76-0.5 | Sinüs (oluklu) | hadve 18 · faydalı 1064 mm | 0.5 | 5.25 | 31.5 | 63 | 4.93 | 1064 | 1250 | 18 | 76.2
SNS-18-76-0.6 | Sinüs (oluklu) | hadve 18 · faydalı 1064 mm | 0.6 | 6.23 | 37.38 | 74.76 | 5.86 | 1064 | 1250 | 18 | 76.2
SNS-18-76-0.7 | Sinüs (oluklu) | hadve 18 · faydalı 1064 mm | 0.7 | 7.21 | 43.26 | 86.52 | 6.78 | 1064 | 1250 | 18 | 76.2
SNS-18-76-0.8 | Sinüs (oluklu) | hadve 18 · faydalı 1064 mm | 0.8 | 8.19 | 49.14 | 98.28 | 7.7 | 1064 | 1250 | 18 | 76.2
KNT-65-400-0.5 | Kilit geçme | hadve 65 · faydalı 400 mm | 0.5 | 2.1 | 12.6 | 25.2 | 5.25 | 400 | 500 | 65 | 400
KNT-65-400-0.6 | Kilit geçme | hadve 65 · faydalı 400 mm | 0.6 | 2.49 | 14.94 | 29.88 | 6.23 | 400 | 500 | 65 | 400
KNT-65-400-0.7 | Kilit geçme | hadve 65 · faydalı 400 mm | 0.7 | 2.88 | 17.28 | 34.56 | 7.21 | 400 | 500 | 65 | 400
KNT-65-400-0.8 | Kilit geçme | hadve 65 · faydalı 400 mm | 0.8 | 3.28 | 19.68 | 39.36 | 8.19 | 400 | 500 | 65 | 400
KNT-65-500-0.5 | Kilit geçme | hadve 65 · faydalı 500 mm | 0.5 | 2.62 | 15.72 | 31.44 | 5.25 | 500 | 625 | 65 | 500
KNT-65-500-0.6 | Kilit geçme | hadve 65 · faydalı 500 mm | 0.6 | 3.12 | 18.72 | 37.44 | 6.23 | 500 | 625 | 65 | 500
KNT-65-500-0.7 | Kilit geçme | hadve 65 · faydalı 500 mm | 0.7 | 3.61 | 21.66 | 43.32 | 7.21 | 500 | 625 | 65 | 500
KNT-65-500-0.8 | Kilit geçme | hadve 65 · faydalı 500 mm | 0.8 | 4.1 | 24.6 | 49.2 | 8.19 | 500 | 625 | 65 | 500
DCK-51-750-0.75 | Deck (döşeme) | hadve 51 · faydalı 750 mm | 0.75 | 6.16 | 36.96 | 73.92 | 8.22 | 750 | 1000 | 51 | 150
DCK-51-750-0.9 | Deck (döşeme) | hadve 51 · faydalı 750 mm | 0.9 | 7.34 | 44.04 | 88.08 | 9.79 | 750 | 1000 | 51 | 150
DCK-51-750-1 | Deck (döşeme) | hadve 51 · faydalı 750 mm | 1 | 8.12 | 48.72 | 97.44 | 10.83 | 750 | 1000 | 51 | 150
DCK-51-750-1.2 | Deck (döşeme) | hadve 51 · faydalı 750 mm | 1.2 | 9.7 | 58.2 | 116.4 | 12.93 | 750 | 1000 | 51 | 150
DCK-60-1000-0.75 | Deck (döşeme) | hadve 60 · faydalı 1000 mm | 0.75 | 7.7 | 46.2 | 92.4 | 7.7 | 1000 | 1250 | 60 | 200
DCK-60-1000-0.9 | Deck (döşeme) | hadve 60 · faydalı 1000 mm | 0.9 | 9.18 | 55.08 | 110.16 | 9.18 | 1000 | 1250 | 60 | 200
DCK-60-1000-1 | Deck (döşeme) | hadve 60 · faydalı 1000 mm | 1 | 10.16 | 60.96 | 121.92 | 10.16 | 1000 | 1250 | 60 | 200
DCK-60-1000-1.2 | Deck (döşeme) | hadve 60 · faydalı 1000 mm | 1.2 | 12.12 | 72.72 | 145.44 | 12.12 | 1000 | 1250 | 60 | 200