## Tüm Kutu Profiller
Tüm Kutu Profiller (Kare + Dikdörtgen)
TS EN 10219-2 · Soğuk şekillendirilmiş kapalı profil · S235JRH / S275J0H / S355J2H · Stok boyu 6 m (talebe göre 12 m)
Stok Kodu | Ölçü (H×B×t) | H (mm) | B (mm) | t (mm) | kg/m | 6 m boy (kg) | 12 m boy (kg) | A (cm²) | Ix (cm⁴) | Iy (cm⁴) | Wx (cm³) | Wy (cm³) | ix (cm) | iy (cm) | Boya yüzeyi (m²/m)
KP-15X15X1.2 | 15×15×1,2 | 15 | 15 | 1.2 | 0.49 | 2.94 | 5.88 | 0.63 | 0.19 | 0.19 | 0.26 | 0.26 | 0.55 | 0.55 | 0.056
KP-15X15X1.5 | 15×15×1,5 | 15 | 15 | 1.5 | 0.59 | 3.54 | 7.08 | 0.75 | 0.22 | 0.22 | 0.29 | 0.29 | 0.54 | 0.54 | 0.055
KP-15X15X2 | 15×15×2 | 15 | 15 | 2 | 0.74 | 4.44 | 8.88 | 0.94 | 0.25 | 0.25 | 0.33 | 0.33 | 0.51 | 0.51 | 0.053
KP-20X20X1.2 | 20×20×1,2 | 20 | 20 | 1.2 | 0.68 | 4.08 | 8.16 | 0.87 | 0.5 | 0.5 | 0.5 | 0.5 | 0.76 | 0.76 | 0.076
KP-20X20X1.5 | 20×20×1,5 | 20 | 20 | 1.5 | 0.83 | 4.98 | 9.96 | 1.05 | 0.58 | 0.58 | 0.58 | 0.58 | 0.74 | 0.74 | 0.075
KP-20X20X2 | 20×20×2 | 20 | 20 | 2 | 1.05 | 6.3 | 12.6 | 1.34 | 0.69 | 0.69 | 0.69 | 0.69 | 0.72 | 0.72 | 0.073
KP-25X25X1.2 | 25×25×1,2 | 25 | 25 | 1.2 | 0.87 | 5.22 | 10.44 | 1.11 | 1.03 | 1.03 | 0.82 | 0.82 | 0.96 | 0.96 | 0.096
KP-25X25X1.5 | 25×25×1,5 | 25 | 25 | 1.5 | 1.06 | 6.36 | 12.72 | 1.35 | 1.22 | 1.22 | 0.97 | 0.97 | 0.95 | 0.95 | 0.095
KP-25X25X2 | 25×25×2 | 25 | 25 | 2 | 1.36 | 8.16 | 16.32 | 1.74 | 1.48 | 1.48 | 1.19 | 1.19 | 0.92 | 0.92 | 0.093
KP-25X25X2.5 | 25×25×2,5 | 25 | 25 | 2.5 | 1.64 | 9.84 | 19.68 | 2.09 | 1.69 | 1.69 | 1.35 | 1.35 | 0.9 | 0.9 | 0.091
KP-25X25X3 | 25×25×3 | 25 | 25 | 3 | 1.89 | 11.34 | 22.68 | 2.41 | 1.84 | 1.84 | 1.47 | 1.47 | 0.87 | 0.87 | 0.09
KP-30X30X1.2 | 30×30×1,2 | 30 | 30 | 1.2 | 1.06 | 6.36 | 12.72 | 1.35 | 1.83 | 1.83 | 1.22 | 1.22 | 1.17 | 1.17 | 0.116
KP-30X30X1.5 | 30×30×1,5 | 30 | 30 | 1.5 | 1.3 | 7.8 | 15.6 | 1.65 | 2.2 | 2.2 | 1.46 | 1.46 | 1.15 | 1.15 | 0.115
KP-30X30X2 | 30×30×2 | 30 | 30 | 2 | 1.68 | 10.08 | 20.16 | 2.14 | 2.72 | 2.72 | 1.81 | 1.81 | 1.13 | 1.13 | 0.113
KP-30X30X2.5 | 30×30×2,5 | 30 | 30 | 2.5 | 2.03 | 12.18 | 24.36 | 2.59 | 3.16 | 3.16 | 2.1 | 2.1 | 1.1 | 1.1 | 0.111
KP-30X30X3 | 30×30×3 | 30 | 30 | 3 | 2.36 | 14.16 | 28.32 | 3.01 | 3.5 | 3.5 | 2.34 | 2.34 | 1.08 | 1.08 | 0.11
KP-35X35X1.5 | 35×35×1,5 | 35 | 35 | 1.5 | 1.53 | 9.18 | 18.36 | 1.95 | 3.6 | 3.6 | 2.05 | 2.05 | 1.36 | 1.36 | 0.135
KP-35X35X2 | 35×35×2 | 35 | 35 | 2 | 1.99 | 11.94 | 23.88 | 2.54 | 4.51 | 4.51 | 2.58 | 2.58 | 1.33 | 1.33 | 0.133
KP-35X35X2.5 | 35×35×2,5 | 35 | 35 | 2.5 | 2.42 | 14.52 | 29.04 | 3.09 | 5.29 | 5.29 | 3.02 | 3.02 | 1.31 | 1.31 | 0.131
KP-35X35X3 | 35×35×3 | 35 | 35 | 3 | 2.83 | 16.98 | 33.96 | 3.61 | 5.95 | 5.95 | 3.4 | 3.4 | 1.28 | 1.28 | 0.13
KP-35X35X4 | 35×35×4 | 35 | 35 | 4 | 3.57 | 21.42 | 42.84 | 4.55 | 6.93 | 6.93 | 3.96 | 3.96 | 1.23 | 1.23 | 0.126
KP-40X40X1.5 | 40×40×1,5 | 40 | 40 | 1.5 | 1.77 | 10.62 | 21.24 | 2.25 | 5.49 | 5.49 | 2.75 | 2.75 | 1.56 | 1.56 | 0.155
KP-40X40X2 | 40×40×2 | 40 | 40 | 2 | 2.31 | 13.86 | 27.72 | 2.94 | 6.94 | 6.94 | 3.47 | 3.47 | 1.54 | 1.54 | 0.153
KP-40X40X2.5 | 40×40×2,5 | 40 | 40 | 2.5 | 2.82 | 16.92 | 33.84 | 3.59 | 8.22 | 8.22 | 4.11 | 4.11 | 1.51 | 1.51 | 0.151
KP-40X40X3 | 40×40×3 | 40 | 40 | 3 | 3.3 | 19.8 | 39.6 | 4.21 | 9.32 | 9.32 | 4.66 | 4.66 | 1.49 | 1.49 | 0.15
KP-40X40X4 | 40×40×4 | 40 | 40 | 4 | 4.2 | 25.2 | 50.4 | 5.35 | 11.07 | 11.07 | 5.54 | 5.54 | 1.44 | 1.44 | 0.146
KP-45X45X1.5 | 45×45×1,5 | 45 | 45 | 1.5 | 2 | 12 | 24 | 2.55 | 7.96 | 7.96 | 3.54 | 3.54 | 1.77 | 1.77 | 0.175
KP-45X45X2 | 45×45×2 | 45 | 45 | 2 | 2.62 | 15.72 | 31.44 | 3.34 | 10.12 | 10.12 | 4.5 | 4.5 | 1.74 | 1.74 | 0.173
KP-45X45X2.5 | 45×45×2,5 | 45 | 45 | 2.5 | 3.21 | 19.26 | 38.52 | 4.09 | 12.06 | 12.06 | 5.36 | 5.36 | 1.72 | 1.72 | 0.171
KP-45X45X3 | 45×45×3 | 45 | 45 | 3 | 3.77 | 22.62 | 45.24 | 4.81 | 13.78 | 13.78 | 6.12 | 6.12 | 1.69 | 1.69 | 0.17
KP-45X45X4 | 45×45×4 | 45 | 45 | 4 | 4.83 | 28.98 | 57.96 | 6.15 | 16.61 | 16.61 | 7.38 | 7.38 | 1.64 | 1.64 | 0.166
KP-50X50X1.5 | 50×50×1,5 | 50 | 50 | 1.5 | 2.24 | 13.44 | 26.88 | 2.85 | 11.07 | 11.07 | 4.43 | 4.43 | 1.97 | 1.97 | 0.195
KP-50X50X2 | 50×50×2 | 50 | 50 | 2 | 2.93 | 17.58 | 35.16 | 3.74 | 14.15 | 14.15 | 5.66 | 5.66 | 1.95 | 1.95 | 0.193
KP-50X50X2.5 | 50×50×2,5 | 50 | 50 | 2.5 | 3.6 | 21.6 | 43.2 | 4.59 | 16.94 | 16.94 | 6.78 | 6.78 | 1.92 | 1.92 | 0.191
KP-50X50X3 | 50×50×3 | 50 | 50 | 3 | 4.25 | 25.5 | 51 | 5.41 | 19.47 | 19.47 | 7.79 | 7.79 | 1.9 | 1.9 | 0.19
KP-50X50X4 | 50×50×4 | 50 | 50 | 4 | 5.45 | 32.7 | 65.4 | 6.95 | 23.74 | 23.74 | 9.49 | 9.49 | 1.85 | 1.85 | 0.186
KP-60X60X2 | 60×60×2 | 60 | 60 | 2 | 3.56 | 21.36 | 42.72 | 4.54 | 25.14 | 25.14 | 8.38 | 8.38 | 2.35 | 2.35 | 0.233
KP-60X60X2.5 | 60×60×2,5 | 60 | 60 | 2.5 | 4.39 | 26.34 | 52.68 | 5.59 | 30.34 | 30.34 | 10.11 | 10.11 | 2.33 | 2.33 | 0.231
KP-60X60X3 | 60×60×3 | 60 | 60 | 3 | 5.19 | 31.14 | 62.28 | 6.61 | 35.13 | 35.13 | 11.71 | 11.71 | 2.31 | 2.31 | 0.23
KP-60X60X4 | 60×60×4 | 60 | 60 | 4 | 6.71 | 40.26 | 80.52 | 8.55 | 43.55 | 43.55 | 14.52 | 14.52 | 2.26 | 2.26 | 0.226
KP-60X60X5 | 60×60×5 | 60 | 60 | 5 | 8.13 | 48.78 | 97.56 | 10.36 | 50.49 | 50.49 | 16.83 | 16.83 | 2.21 | 2.21 | 0.223
KP-70X70X2 | 70×70×2 | 70 | 70 | 2 | 4.19 | 25.14 | 50.28 | 5.34 | 40.73 | 40.73 | 11.64 | 11.64 | 2.76 | 2.76 | 0.273
KP-70X70X2.5 | 70×70×2,5 | 70 | 70 | 2.5 | 5.17 | 31.02 | 62.04 | 6.59 | 49.41 | 49.41 | 14.12 | 14.12 | 2.74 | 2.74 | 0.271
KP-70X70X3 | 70×70×3 | 70 | 70 | 3 | 6.13 | 36.78 | 73.56 | 7.81 | 57.53 | 57.53 | 16.44 | 16.44 | 2.71 | 2.71 | 0.27
KP-70X70X4 | 70×70×4 | 70 | 70 | 4 | 7.97 | 47.82 | 95.64 | 10.15 | 72.12 | 72.12 | 20.61 | 20.61 | 2.67 | 2.67 | 0.266
KP-70X70X5 | 70×70×5 | 70 | 70 | 5 | 9.7 | 58.2 | 116.4 | 12.36 | 84.63 | 84.63 | 24.18 | 24.18 | 2.62 | 2.62 | 0.263
KP-80X80X2 | 80×80×2 | 80 | 80 | 2 | 4.82 | 28.92 | 57.84 | 6.14 | 61.7 | 61.7 | 15.42 | 15.42 | 3.17 | 3.17 | 0.313
KP-80X80X2.5 | 80×80×2,5 | 80 | 80 | 2.5 | 5.96 | 35.76 | 71.52 | 7.59 | 75.15 | 75.15 | 18.79 | 18.79 | 3.15 | 3.15 | 0.311
KP-80X80X3 | 80×80×3 | 80 | 80 | 3 | 7.07 | 42.42 | 84.84 | 9.01 | 87.84 | 87.84 | 21.96 | 21.96 | 3.12 | 3.12 | 0.31
KP-80X80X4 | 80×80×4 | 80 | 80 | 4 | 9.22 | 55.32 | 110.64 | 11.75 | 111.04 | 111.04 | 27.76 | 27.76 | 3.07 | 3.07 | 0.306
KP-80X80X5 | 80×80×5 | 80 | 80 | 5 | 11.27 | 67.62 | 135.24 | 14.36 | 131.44 | 131.44 | 32.86 | 32.86 | 3.03 | 3.03 | 0.303
KP-90X90X2 | 90×90×2 | 90 | 90 | 2 | 5.45 | 32.7 | 65.4 | 6.94 | 88.86 | 88.86 | 19.75 | 19.75 | 3.58 | 3.58 | 0.353
KP-90X90X2.5 | 90×90×2,5 | 90 | 90 | 2.5 | 6.74 | 40.44 | 80.88 | 8.59 | 108.55 | 108.55 | 24.12 | 24.12 | 3.56 | 3.56 | 0.351
KP-90X90X3 | 90×90×3 | 90 | 90 | 3 | 8.01 | 48.06 | 96.12 | 10.21 | 127.28 | 127.28 | 28.28 | 28.28 | 3.53 | 3.53 | 0.35
KP-90X90X4 | 90×90×4 | 90 | 90 | 4 | 10.48 | 62.88 | 125.76 | 13.35 | 161.92 | 161.92 | 35.98 | 35.98 | 3.48 | 3.48 | 0.346
KP-90X90X5 | 90×90×5 | 90 | 90 | 5 | 12.84 | 77.04 | 154.08 | 16.36 | 192.93 | 192.93 | 42.87 | 42.87 | 3.43 | 3.43 | 0.343
KP-90X90X6 | 90×90×6 | 90 | 90 | 6 | 15.1 | 90.6 | 181.2 | 19.23 | 220.47 | 220.47 | 48.99 | 48.99 | 3.39 | 3.39 | 0.339
KP-100X100X2 | 100×100×2 | 100 | 100 | 2 | 6.07 | 36.42 | 72.84 | 7.74 | 123.01 | 123.01 | 24.6 | 24.6 | 3.99 | 3.99 | 0.393
KP-100X100X2.5 | 100×100×2,5 | 100 | 100 | 2.5 | 7.53 | 45.18 | 90.36 | 9.59 | 150.63 | 150.63 | 30.13 | 30.13 | 3.96 | 3.96 | 0.391
KP-100X100X3 | 100×100×3 | 100 | 100 | 3 | 8.96 | 53.76 | 107.52 | 11.41 | 177.05 | 177.05 | 35.41 | 35.41 | 3.94 | 3.94 | 0.39
KP-100X100X4 | 100×100×4 | 100 | 100 | 4 | 11.73 | 70.38 | 140.76 | 14.95 | 226.35 | 226.35 | 45.27 | 45.27 | 3.89 | 3.89 | 0.386
KP-100X100X5 | 100×100×5 | 100 | 100 | 5 | 14.41 | 86.46 | 172.92 | 18.36 | 271.1 | 271.1 | 54.22 | 54.22 | 3.84 | 3.84 | 0.383
KP-100X100X6 | 100×100×6 | 100 | 100 | 6 | 16.98 | 101.88 | 203.76 | 21.63 | 311.47 | 311.47 | 62.29 | 62.29 | 3.79 | 3.79 | 0.379
KP-120X120X3 | 120×120×3 | 120 | 120 | 3 | 10.84 | 65.04 | 130.08 | 13.81 | 312.35 | 312.35 | 52.06 | 52.06 | 4.76 | 4.76 | 0.47
KP-120X120X4 | 120×120×4 | 120 | 120 | 4 | 14.25 | 85.5 | 171 | 18.15 | 402.27 | 402.27 | 67.05 | 67.05 | 4.71 | 4.71 | 0.466
KP-120X120X5 | 120×120×5 | 120 | 120 | 5 | 17.55 | 105.3 | 210.6 | 22.36 | 485.47 | 485.47 | 80.91 | 80.91 | 4.66 | 4.66 | 0.463
KP-120X120X6 | 120×120×6 | 120 | 120 | 6 | 20.75 | 124.5 | 249 | 26.43 | 562.15 | 562.15 | 93.69 | 93.69 | 4.61 | 4.61 | 0.459
KP-120X120X8 | 120×120×8 | 120 | 120 | 8 | 26.41 | 158.46 | 316.92 | 33.64 | 676.86 | 676.86 | 112.81 | 112.81 | 4.49 | 4.49 | 0.446
KP-140X140X3 | 140×140×3 | 140 | 140 | 3 | 12.72 | 76.32 | 152.64 | 16.21 | 503.34 | 503.34 | 71.91 | 71.91 | 5.57 | 5.57 | 0.55
KP-140X140X4 | 140×140×4 | 140 | 140 | 4 | 16.76 | 100.56 | 201.12 | 21.35 | 651.61 | 651.61 | 93.09 | 93.09 | 5.52 | 5.52 | 0.546
KP-140X140X5 | 140×140×5 | 140 | 140 | 5 | 20.69 | 124.14 | 248.28 | 26.36 | 790.55 | 790.55 | 112.94 | 112.94 | 5.48 | 5.48 | 0.543
KP-140X140X6 | 140×140×6 | 140 | 140 | 6 | 24.52 | 147.12 | 294.24 | 31.23 | 920.42 | 920.42 | 131.49 | 131.49 | 5.43 | 5.43 | 0.539
KP-140X140X8 | 140×140×8 | 140 | 140 | 8 | 31.43 | 188.58 | 377.16 | 40.04 | 1126.76 | 1126.76 | 160.97 | 160.97 | 5.3 | 5.3 | 0.526
KP-150X150X3 | 150×150×3 | 150 | 150 | 3 | 13.67 | 82.02 | 164.04 | 17.41 | 622.73 | 622.73 | 83.03 | 83.03 | 5.98 | 5.98 | 0.59
KP-150X150X4 | 150×150×4 | 150 | 150 | 4 | 18.01 | 108.06 | 216.12 | 22.95 | 807.81 | 807.81 | 107.71 | 107.71 | 5.93 | 5.93 | 0.586
KP-150X150X5 | 150×150×5 | 150 | 150 | 5 | 22.26 | 133.56 | 267.12 | 28.36 | 982.11 | 982.11 | 130.95 | 130.95 | 5.89 | 5.89 | 0.583
KP-150X150X6 | 150×150×6 | 150 | 150 | 6 | 26.4 | 158.4 | 316.8 | 33.63 | 1145.9 | 1145.9 | 152.79 | 152.79 | 5.84 | 5.84 | 0.579
KP-150X150X8 | 150×150×8 | 150 | 150 | 8 | 33.95 | 203.7 | 407.4 | 43.24 | 1411.81 | 1411.81 | 188.24 | 188.24 | 5.71 | 5.71 | 0.566
KP-160X160X4 | 160×160×4 | 160 | 160 | 4 | 19.27 | 115.62 | 231.24 | 24.55 | 987.17 | 987.17 | 123.4 | 123.4 | 6.34 | 6.34 | 0.626
KP-160X160X5 | 160×160×5 | 160 | 160 | 5 | 23.83 | 142.98 | 285.96 | 30.36 | 1202.35 | 1202.35 | 150.29 | 150.29 | 6.29 | 6.29 | 0.623
KP-160X160X6 | 160×160×6 | 160 | 160 | 6 | 28.29 | 169.74 | 339.48 | 36.03 | 1405.47 | 1405.47 | 175.68 | 175.68 | 6.25 | 6.25 | 0.619
KP-160X160X8 | 160×160×8 | 160 | 160 | 8 | 36.46 | 218.76 | 437.52 | 46.44 | 1741.21 | 1741.21 | 217.65 | 217.65 | 6.12 | 6.12 | 0.606
KP-160X160X10 | 160×160×10 | 160 | 160 | 10 | 44.4 | 266.4 | 532.8 | 56.57 | 2047.63 | 2047.63 | 255.95 | 255.95 | 6.02 | 6.02 | 0.597
KP-180X180X4 | 180×180×4 | 180 | 180 | 4 | 21.78 | 130.68 | 261.36 | 27.75 | 1421.74 | 1421.74 | 157.97 | 157.97 | 7.16 | 7.16 | 0.706
KP-180X180X5 | 180×180×5 | 180 | 180 | 5 | 26.97 | 161.82 | 323.64 | 34.36 | 1736.86 | 1736.86 | 192.98 | 192.98 | 7.11 | 7.11 | 0.703
KP-180X180X6 | 180×180×6 | 180 | 180 | 6 | 32.05 | 192.3 | 384.6 | 40.83 | 2036.51 | 2036.51 | 226.28 | 226.28 | 7.06 | 7.06 | 0.699
KP-180X180X8 | 180×180×8 | 180 | 180 | 8 | 41.48 | 248.88 | 497.76 | 52.84 | 2545.83 | 2545.83 | 282.87 | 282.87 | 6.94 | 6.94 | 0.686
KP-180X180X10 | 180×180×10 | 180 | 180 | 10 | 50.68 | 304.08 | 608.16 | 64.57 | 3016.75 | 3016.75 | 335.19 | 335.19 | 6.84 | 6.84 | 0.677
KP-200X200X4 | 200×200×4 | 200 | 200 | 4 | 24.29 | 145.74 | 291.48 | 30.95 | 1968.12 | 1968.12 | 196.81 | 196.81 | 7.97 | 7.97 | 0.786
KP-200X200X5 | 200×200×5 | 200 | 200 | 5 | 30.11 | 180.66 | 361.32 | 38.36 | 2410.08 | 2410.08 | 241.01 | 241.01 | 7.93 | 7.93 | 0.783
KP-200X200X6 | 200×200×6 | 200 | 200 | 6 | 35.82 | 214.92 | 429.84 | 45.63 | 2832.73 | 2832.73 | 283.27 | 283.27 | 7.88 | 7.88 | 0.779
KP-200X200X8 | 200×200×8 | 200 | 200 | 8 | 46.51 | 279.06 | 558.12 | 59.24 | 3566.22 | 3566.22 | 356.62 | 356.62 | 7.76 | 7.76 | 0.766
KP-200X200X10 | 200×200×10 | 200 | 200 | 10 | 56.96 | 341.76 | 683.52 | 72.57 | 4251 | 4251 | 425.1 | 425.1 | 7.65 | 7.65 | 0.757
KP-220X220X5 | 220×220×5 | 220 | 220 | 5 | 33.25 | 199.5 | 399 | 42.36 | 3238.01 | 3238.01 | 294.36 | 294.36 | 8.74 | 8.74 | 0.863
KP-220X220X6 | 220×220×6 | 220 | 220 | 6 | 39.59 | 237.54 | 475.08 | 50.43 | 3813.34 | 3813.34 | 346.67 | 346.67 | 8.7 | 8.7 | 0.859
KP-220X220X8 | 220×220×8 | 220 | 220 | 8 | 51.53 | 309.18 | 618.36 | 65.64 | 4827.96 | 4827.96 | 438.91 | 438.91 | 8.58 | 8.58 | 0.846
KP-220X220X10 | 220×220×10 | 220 | 220 | 10 | 63.24 | 379.44 | 758.88 | 80.57 | 5782.39 | 5782.39 | 525.67 | 525.67 | 8.47 | 8.47 | 0.837
KP-220X220X12.5 | 220×220×12,5 | 220 | 220 | 12.5 | 76.18 | 457.08 | 914.16 | 97.04 | 6673.85 | 6673.85 | 606.71 | 606.71 | 8.29 | 8.29 | 0.816
KP-250X250X5 | 250×250×5 | 250 | 250 | 5 | 37.96 | 227.76 | 455.52 | 48.36 | 4804.99 | 4804.99 | 384.4 | 384.4 | 9.97 | 9.97 | 0.983
KP-250X250X6 | 250×250×6 | 250 | 250 | 6 | 45.24 | 271.44 | 542.88 | 57.63 | 5671.98 | 5671.98 | 453.76 | 453.76 | 9.92 | 9.92 | 0.979
KP-250X250X8 | 250×250×8 | 250 | 250 | 8 | 59.07 | 354.42 | 708.84 | 75.24 | 7229.15 | 7229.15 | 578.33 | 578.33 | 9.8 | 9.8 | 0.966
KP-250X250X10 | 250×250×10 | 250 | 250 | 10 | 72.66 | 435.96 | 871.92 | 92.57 | 8706.58 | 8706.58 | 696.53 | 696.53 | 9.7 | 9.7 | 0.957
KP-250X250X12.5 | 250×250×12,5 | 250 | 250 | 12.5 | 87.95 | 527.7 | 1055.4 | 112.04 | 10161.14 | 10161.14 | 812.89 | 812.89 | 9.52 | 9.52 | 0.936
KP-260X260X5 | 260×260×5 | 260 | 260 | 5 | 39.53 | 237.18 | 474.36 | 50.36 | 5422.01 | 5422.01 | 417.08 | 417.08 | 10.38 | 10.38 | 1.023
KP-260X260X6 | 260×260×6 | 260 | 260 | 6 | 47.13 | 282.78 | 565.56 | 60.03 | 6404.51 | 6404.51 | 492.65 | 492.65 | 10.33 | 10.33 | 1.019
KP-260X260X8 | 260×260×8 | 260 | 260 | 8 | 61.58 | 369.48 | 738.96 | 78.44 | 8177.95 | 8177.95 | 629.07 | 629.07 | 10.21 | 10.21 | 1.006
KP-260X260X10 | 260×260×10 | 260 | 260 | 10 | 75.8 | 454.8 | 909.6 | 96.57 | 9864.55 | 9864.55 | 758.81 | 758.81 | 10.11 | 10.11 | 0.997
KP-260X260X12.5 | 260×260×12,5 | 260 | 260 | 12.5 | 91.88 | 551.28 | 1102.56 | 117.04 | 11547.7 | 11547.7 | 888.28 | 888.28 | 9.93 | 9.93 | 0.976
KP-300X300X5 | 300×300×5 | 300 | 300 | 5 | 45.81 | 274.86 | 549.72 | 58.36 | 8416.86 | 8416.86 | 561.12 | 561.12 | 12.01 | 12.01 | 1.183
KP-300X300X6 | 300×300×6 | 300 | 300 | 6 | 54.66 | 327.96 | 655.92 | 69.63 | 9963.63 | 9963.63 | 664.24 | 664.24 | 11.96 | 11.96 | 1.179
KP-300X300X8 | 300×300×8 | 300 | 300 | 8 | 71.63 | 429.78 | 859.56 | 91.24 | 12800.6 | 12800.6 | 853.37 | 853.37 | 11.84 | 11.84 | 1.166
KP-300X300X10 | 300×300×10 | 300 | 300 | 10 | 88.36 | 530.16 | 1060.32 | 112.57 | 15519.23 | 15519.23 | 1034.62 | 1034.62 | 11.74 | 11.74 | 1.157
KP-300X300X12.5 | 300×300×12,5 | 300 | 300 | 12.5 | 107.58 | 645.48 | 1290.96 | 137.04 | 18347.88 | 18347.88 | 1223.19 | 1223.19 | 11.57 | 11.57 | 1.136
KP-350X350X6 | 350×350×6 | 350 | 350 | 6 | 64.08 | 384.48 | 768.96 | 81.63 | 16007.69 | 16007.69 | 914.73 | 914.73 | 14 | 14 | 1.379
KP-350X350X8 | 350×350×8 | 350 | 350 | 8 | 84.19 | 505.14 | 1010.28 | 107.24 | 20680.58 | 20680.58 | 1181.75 | 1181.75 | 13.89 | 13.89 | 1.366
KP-350X350X10 | 350×350×10 | 350 | 350 | 10 | 104.06 | 624.36 | 1248.72 | 132.57 | 25188.95 | 25188.95 | 1439.37 | 1439.37 | 13.78 | 13.78 | 1.357
KP-350X350X12.5 | 350×350×12,5 | 350 | 350 | 12.5 | 127.2 | 763.2 | 1526.4 | 162.04 | 30044.52 | 30044.52 | 1716.83 | 1716.83 | 13.62 | 13.62 | 1.336
KP-400X400X6 | 400×400×6 | 400 | 400 | 6 | 73.5 | 441 | 882 | 93.63 | 24104.17 | 24104.17 | 1205.21 | 1205.21 | 16.04 | 16.04 | 1.579
KP-400X400X8 | 400×400×8 | 400 | 400 | 8 | 96.75 | 580.5 | 1161 | 123.24 | 31269.09 | 31269.09 | 1563.45 | 1563.45 | 15.93 | 15.93 | 1.566
KP-400X400X10 | 400×400×10 | 400 | 400 | 10 | 119.76 | 718.56 | 1437.12 | 152.57 | 38215.75 | 38215.75 | 1910.79 | 1910.79 | 15.83 | 15.83 | 1.557
KP-400X400X12.5 | 400×400×12,5 | 400 | 400 | 12.5 | 146.83 | 880.98 | 1761.96 | 187.04 | 45876.07 | 45876.07 | 2293.8 | 2293.8 | 15.66 | 15.66 | 1.536
KP-20X10X1.2 | 20×10×1,2 | 20 | 10 | 1.2 | 0.49 | 2.94 | 5.88 | 0.63 | 0.29 | 0.09 | 0.29 | 0.19 | 0.68 | 0.39 | 0.056
KP-20X10X1.5 | 20×10×1,5 | 20 | 10 | 1.5 | 0.59 | 3.54 | 7.08 | 0.75 | 0.33 | 0.11 | 0.33 | 0.21 | 0.66 | 0.37 | 0.055
KP-20X10X2 | 20×10×2 | 20 | 10 | 2 | 0.74 | 4.44 | 8.88 | 0.94 | 0.37 | 0.12 | 0.37 | 0.23 | 0.63 | 0.35 | 0.053
KP-30X15X1.2 | 30×15×1,2 | 30 | 15 | 1.2 | 0.77 | 4.62 | 9.24 | 0.99 | 1.09 | 0.36 | 0.72 | 0.49 | 1.05 | 0.61 | 0.086
KP-30X15X1.5 | 30×15×1,5 | 30 | 15 | 1.5 | 0.94 | 5.64 | 11.28 | 1.2 | 1.28 | 0.42 | 0.85 | 0.57 | 1.03 | 0.59 | 0.085
KP-30X15X2 | 30×15×2 | 30 | 15 | 2 | 1.21 | 7.26 | 14.52 | 1.54 | 1.54 | 0.5 | 1.03 | 0.67 | 1 | 0.57 | 0.083
KP-30X15X2.5 | 30×15×2,5 | 30 | 15 | 2.5 | 1.44 | 8.64 | 17.28 | 1.84 | 1.73 | 0.56 | 1.16 | 0.74 | 0.97 | 0.55 | 0.081
KP-30X15X3 | 30×15×3 | 30 | 15 | 3 | 1.65 | 9.9 | 19.8 | 2.11 | 1.86 | 0.59 | 1.24 | 0.78 | 0.94 | 0.53 | 0.08
KP-30X20X1.2 | 30×20×1,2 | 30 | 20 | 1.2 | 0.87 | 5.22 | 10.44 | 1.11 | 1.34 | 0.71 | 0.89 | 0.71 | 1.1 | 0.8 | 0.096
KP-30X20X1.5 | 30×20×1,5 | 30 | 20 | 1.5 | 1.06 | 6.36 | 12.72 | 1.35 | 1.59 | 0.84 | 1.06 | 0.84 | 1.08 | 0.79 | 0.095
KP-30X20X2 | 30×20×2 | 30 | 20 | 2 | 1.36 | 8.16 | 16.32 | 1.74 | 1.94 | 1.02 | 1.29 | 1.02 | 1.06 | 0.77 | 0.093
KP-30X20X2.5 | 30×20×2,5 | 30 | 20 | 2.5 | 1.64 | 9.84 | 19.68 | 2.09 | 2.21 | 1.15 | 1.47 | 1.15 | 1.03 | 0.74 | 0.091
KP-30X20X3 | 30×20×3 | 30 | 20 | 3 | 1.89 | 11.34 | 22.68 | 2.41 | 2.41 | 1.25 | 1.6 | 1.25 | 1 | 0.72 | 0.09
KP-40X10X1.5 | 40×10×1,5 | 40 | 10 | 1.5 | 1.06 | 6.36 | 12.72 | 1.35 | 2.15 | 0.21 | 1.08 | 0.43 | 1.26 | 0.4 | 0.095
KP-40X10X2 | 40×10×2 | 40 | 10 | 2 | 1.36 | 8.16 | 16.32 | 1.74 | 2.6 | 0.25 | 1.3 | 0.49 | 1.22 | 0.38 | 0.093
KP-40X10X2.5 | 40×10×2,5 | 40 | 10 | 2.5 | 1.64 | 9.84 | 19.68 | 2.09 | 2.93 | 0.26 | 1.47 | 0.53 | 1.19 | 0.36 | 0.091
KP-40X15X1.5 | 40×15×1,5 | 40 | 15 | 1.5 | 1.18 | 7.08 | 14.16 | 1.5 | 2.71 | 0.56 | 1.35 | 0.75 | 1.34 | 0.61 | 0.105
KP-40X15X2 | 40×15×2 | 40 | 15 | 2 | 1.52 | 9.12 | 18.24 | 1.94 | 3.33 | 0.67 | 1.66 | 0.9 | 1.31 | 0.59 | 0.103
KP-40X15X2.5 | 40×15×2,5 | 40 | 15 | 2.5 | 1.84 | 11.04 | 22.08 | 2.34 | 3.81 | 0.75 | 1.91 | 1.01 | 1.28 | 0.57 | 0.101
KP-40X15X3 | 40×15×3 | 40 | 15 | 3 | 2.13 | 12.78 | 25.56 | 2.71 | 4.18 | 0.81 | 2.09 | 1.08 | 1.24 | 0.55 | 0.1
KP-40X20X1.5 | 40×20×1,5 | 40 | 20 | 1.5 | 1.3 | 7.8 | 15.6 | 1.65 | 3.27 | 1.1 | 1.63 | 1.1 | 1.41 | 0.81 | 0.115
KP-40X20X2 | 40×20×2 | 40 | 20 | 2 | 1.68 | 10.08 | 20.16 | 2.14 | 4.05 | 1.34 | 2.02 | 1.34 | 1.38 | 0.79 | 0.113
KP-40X20X2.5 | 40×20×2,5 | 40 | 20 | 2.5 | 2.03 | 12.18 | 24.36 | 2.59 | 4.69 | 1.54 | 2.35 | 1.54 | 1.35 | 0.77 | 0.111
KP-40X20X3 | 40×20×3 | 40 | 20 | 3 | 2.36 | 14.16 | 28.32 | 3.01 | 5.21 | 1.68 | 2.6 | 1.68 | 1.32 | 0.75 | 0.11
KP-40X20X4 | 40×20×4 | 40 | 20 | 4 | 2.94 | 17.64 | 35.28 | 3.75 | 5.87 | 1.86 | 2.93 | 1.86 | 1.25 | 0.7 | 0.106
KP-40X30X1.5 | 40×30×1,5 | 40 | 30 | 1.5 | 1.53 | 9.18 | 18.36 | 1.95 | 4.38 | 2.81 | 2.19 | 1.87 | 1.5 | 1.2 | 0.135
KP-40X30X2 | 40×30×2 | 40 | 30 | 2 | 1.99 | 11.94 | 23.88 | 2.54 | 5.49 | 3.51 | 2.75 | 2.34 | 1.47 | 1.18 | 0.133
KP-40X30X2.5 | 40×30×2,5 | 40 | 30 | 2.5 | 2.42 | 14.52 | 29.04 | 3.09 | 6.45 | 4.1 | 3.23 | 2.74 | 1.45 | 1.15 | 0.131
KP-40X30X3 | 40×30×3 | 40 | 30 | 3 | 2.83 | 16.98 | 33.96 | 3.61 | 7.27 | 4.6 | 3.63 | 3.07 | 1.42 | 1.13 | 0.13
KP-40X30X4 | 40×30×4 | 40 | 30 | 4 | 3.57 | 21.42 | 42.84 | 4.55 | 8.47 | 5.33 | 4.24 | 3.55 | 1.36 | 1.08 | 0.126
KP-50X20X1.5 | 50×20×1,5 | 50 | 20 | 1.5 | 1.53 | 9.18 | 18.36 | 1.95 | 5.77 | 1.35 | 2.31 | 1.35 | 1.72 | 0.83 | 0.135
KP-50X20X2 | 50×20×2 | 50 | 20 | 2 | 1.99 | 11.94 | 23.88 | 2.54 | 7.23 | 1.67 | 2.89 | 1.67 | 1.69 | 0.81 | 0.133
KP-50X20X2.5 | 50×20×2,5 | 50 | 20 | 2.5 | 2.42 | 14.52 | 29.04 | 3.09 | 8.47 | 1.92 | 3.39 | 1.92 | 1.66 | 0.79 | 0.131
KP-50X20X3 | 50×20×3 | 50 | 20 | 3 | 2.83 | 16.98 | 33.96 | 3.61 | 9.51 | 2.12 | 3.81 | 2.12 | 1.62 | 0.77 | 0.13
KP-50X20X4 | 50×20×4 | 50 | 20 | 4 | 3.57 | 21.42 | 42.84 | 4.55 | 11.01 | 2.38 | 4.4 | 2.38 | 1.56 | 0.72 | 0.126
KP-50X25X1.5 | 50×25×1,5 | 50 | 25 | 1.5 | 1.65 | 9.9 | 19.8 | 2.1 | 6.65 | 2.25 | 2.66 | 1.8 | 1.78 | 1.04 | 0.145
KP-50X25X2 | 50×25×2 | 50 | 25 | 2 | 2.15 | 12.9 | 25.8 | 2.74 | 8.38 | 2.81 | 3.35 | 2.25 | 1.75 | 1.01 | 0.143
KP-50X25X2.5 | 50×25×2,5 | 50 | 25 | 2.5 | 2.62 | 15.72 | 31.44 | 3.34 | 9.89 | 3.28 | 3.95 | 2.62 | 1.72 | 0.99 | 0.141
KP-50X25X3 | 50×25×3 | 50 | 25 | 3 | 3.07 | 18.42 | 36.84 | 3.91 | 11.17 | 3.67 | 4.47 | 2.93 | 1.69 | 0.97 | 0.14
KP-50X25X4 | 50×25×4 | 50 | 25 | 4 | 3.88 | 23.28 | 46.56 | 4.95 | 13.13 | 4.23 | 5.25 | 3.38 | 1.63 | 0.92 | 0.136
KP-50X30X1.5 | 50×30×1,5 | 50 | 30 | 1.5 | 1.77 | 10.62 | 21.24 | 2.25 | 7.54 | 3.42 | 3.01 | 2.28 | 1.83 | 1.23 | 0.155
KP-50X30X2 | 50×30×2 | 50 | 30 | 2 | 2.31 | 13.86 | 27.72 | 2.94 | 9.54 | 4.29 | 3.81 | 2.86 | 1.8 | 1.21 | 0.153
KP-50X30X2.5 | 50×30×2,5 | 50 | 30 | 2.5 | 2.82 | 16.92 | 33.84 | 3.59 | 11.3 | 5.05 | 4.52 | 3.37 | 1.77 | 1.19 | 0.151
KP-50X30X3 | 50×30×3 | 50 | 30 | 3 | 3.3 | 19.8 | 39.6 | 4.21 | 12.83 | 5.7 | 5.13 | 3.8 | 1.75 | 1.16 | 0.15
KP-50X30X4 | 50×30×4 | 50 | 30 | 4 | 4.2 | 25.2 | 50.4 | 5.35 | 15.25 | 6.69 | 6.1 | 4.46 | 1.69 | 1.12 | 0.146
KP-60X20X2 | 60×20×2 | 60 | 20 | 2 | 2.31 | 13.86 | 27.72 | 2.94 | 11.68 | 1.99 | 3.89 | 1.99 | 1.99 | 0.82 | 0.153
KP-60X20X2.5 | 60×20×2,5 | 60 | 20 | 2.5 | 2.82 | 16.92 | 33.84 | 3.59 | 13.8 | 2.31 | 4.6 | 2.31 | 1.96 | 0.8 | 0.151
KP-60X20X3 | 60×20×3 | 60 | 20 | 3 | 3.3 | 19.8 | 39.6 | 4.21 | 15.62 | 2.56 | 5.21 | 2.56 | 1.93 | 0.78 | 0.15
KP-60X20X4 | 60×20×4 | 60 | 20 | 4 | 4.2 | 25.2 | 50.4 | 5.35 | 18.42 | 2.9 | 6.14 | 2.9 | 1.86 | 0.74 | 0.146
KP-60X20X5 | 60×20×5 | 60 | 20 | 5 | 4.99 | 29.94 | 59.88 | 6.36 | 20.16 | 3.07 | 6.72 | 3.07 | 1.78 | 0.69 | 0.143
KP-60X30X2 | 60×30×2 | 60 | 30 | 2 | 2.62 | 15.72 | 31.44 | 3.34 | 15.05 | 5.08 | 5.02 | 3.39 | 2.12 | 1.23 | 0.173
KP-60X30X2.5 | 60×30×2,5 | 60 | 30 | 2.5 | 3.21 | 19.26 | 38.52 | 4.09 | 17.94 | 6 | 5.98 | 4 | 2.09 | 1.21 | 0.171
KP-60X30X3 | 60×30×3 | 60 | 30 | 3 | 3.77 | 22.62 | 45.24 | 4.81 | 20.5 | 6.8 | 6.83 | 4.53 | 2.06 | 1.19 | 0.17
KP-60X30X4 | 60×30×4 | 60 | 30 | 4 | 4.83 | 28.98 | 57.96 | 6.15 | 24.7 | 8.06 | 8.23 | 5.37 | 2 | 1.14 | 0.166
KP-60X30X5 | 60×30×5 | 60 | 30 | 5 | 5.77 | 34.62 | 69.24 | 7.36 | 27.74 | 8.91 | 9.25 | 5.94 | 1.94 | 1.1 | 0.163
KP-60X40X2 | 60×40×2 | 60 | 40 | 2 | 2.93 | 17.58 | 35.16 | 3.74 | 18.41 | 9.83 | 6.14 | 4.92 | 2.22 | 1.62 | 0.193
KP-60X40X2.5 | 60×40×2,5 | 60 | 40 | 2.5 | 3.6 | 21.6 | 43.2 | 4.59 | 22.07 | 11.74 | 7.36 | 5.87 | 2.19 | 1.6 | 0.191
KP-60X40X3 | 60×40×3 | 60 | 40 | 3 | 4.25 | 25.5 | 51 | 5.41 | 25.38 | 13.44 | 8.46 | 6.72 | 2.17 | 1.58 | 0.19
KP-60X40X4 | 60×40×4 | 60 | 40 | 4 | 5.45 | 32.7 | 65.4 | 6.95 | 30.99 | 16.28 | 10.33 | 8.14 | 2.11 | 1.53 | 0.186
KP-60X40X5 | 60×40×5 | 60 | 40 | 5 | 6.56 | 39.36 | 78.72 | 8.36 | 35.33 | 18.43 | 11.78 | 9.21 | 2.06 | 1.48 | 0.183
KP-70X30X2 | 70×30×2 | 70 | 30 | 2 | 2.93 | 17.58 | 35.16 | 3.74 | 22.22 | 5.86 | 6.35 | 3.91 | 2.44 | 1.25 | 0.193
KP-70X30X2.5 | 70×30×2,5 | 70 | 30 | 2.5 | 3.6 | 21.6 | 43.2 | 4.59 | 26.62 | 6.95 | 7.61 | 4.63 | 2.41 | 1.23 | 0.191
KP-70X30X3 | 70×30×3 | 70 | 30 | 3 | 4.25 | 25.5 | 51 | 5.41 | 30.57 | 7.9 | 8.74 | 5.26 | 2.38 | 1.21 | 0.19
KP-70X30X4 | 70×30×4 | 70 | 30 | 4 | 5.45 | 32.7 | 65.4 | 6.95 | 37.23 | 9.42 | 10.64 | 6.28 | 2.31 | 1.16 | 0.186
KP-70X30X5 | 70×30×5 | 70 | 30 | 5 | 6.56 | 39.36 | 78.72 | 8.36 | 42.29 | 10.49 | 12.08 | 6.99 | 2.25 | 1.12 | 0.183
KP-70X40X2 | 70×40×2 | 70 | 40 | 2 | 3.25 | 19.5 | 39 | 4.14 | 26.85 | 11.28 | 7.67 | 5.64 | 2.55 | 1.65 | 0.213
KP-70X40X2.5 | 70×40×2,5 | 70 | 40 | 2.5 | 3.99 | 23.94 | 47.88 | 5.09 | 32.32 | 13.5 | 9.23 | 6.75 | 2.52 | 1.63 | 0.211
KP-70X40X3 | 70×40×3 | 70 | 40 | 3 | 4.72 | 28.32 | 56.64 | 6.01 | 37.31 | 15.5 | 10.66 | 7.75 | 2.49 | 1.61 | 0.21
KP-70X40X4 | 70×40×4 | 70 | 40 | 4 | 6.08 | 36.48 | 72.96 | 7.75 | 45.95 | 18.88 | 13.13 | 9.44 | 2.44 | 1.56 | 0.206
KP-70X40X5 | 70×40×5 | 70 | 40 | 5 | 7.34 | 44.04 | 88.08 | 9.36 | 52.88 | 21.51 | 15.11 | 10.75 | 2.38 | 1.52 | 0.203
KP-70X50X2 | 70×50×2 | 70 | 50 | 2 | 3.56 | 21.36 | 42.72 | 4.54 | 31.48 | 18.76 | 8.99 | 7.5 | 2.63 | 2.03 | 0.233
KP-70X50X2.5 | 70×50×2,5 | 70 | 50 | 2.5 | 4.39 | 26.34 | 52.68 | 5.59 | 38.01 | 22.59 | 10.86 | 9.04 | 2.61 | 2.01 | 0.231
KP-70X50X3 | 70×50×3 | 70 | 50 | 3 | 5.19 | 31.14 | 62.28 | 6.61 | 44.05 | 26.1 | 12.59 | 10.44 | 2.58 | 1.99 | 0.23
KP-70X50X4 | 70×50×4 | 70 | 50 | 4 | 6.71 | 40.26 | 80.52 | 8.55 | 54.67 | 32.22 | 15.62 | 12.89 | 2.53 | 1.94 | 0.226
KP-70X50X5 | 70×50×5 | 70 | 50 | 5 | 8.13 | 48.78 | 97.56 | 10.36 | 63.46 | 37.2 | 18.13 | 14.88 | 2.48 | 1.9 | 0.223
KP-80X20X2 | 80×20×2 | 80 | 20 | 2 | 2.93 | 17.58 | 35.16 | 3.74 | 25.19 | 2.64 | 6.3 | 2.64 | 2.6 | 0.84 | 0.193
KP-80X20X2.5 | 80×20×2,5 | 80 | 20 | 2.5 | 3.6 | 21.6 | 43.2 | 4.59 | 30.08 | 3.08 | 7.52 | 3.08 | 2.56 | 0.82 | 0.191
KP-80X20X3 | 80×20×3 | 80 | 20 | 3 | 4.25 | 25.5 | 51 | 5.41 | 34.45 | 3.44 | 8.61 | 3.44 | 2.52 | 0.8 | 0.19
KP-80X20X4 | 80×20×4 | 80 | 20 | 4 | 5.45 | 32.7 | 65.4 | 6.95 | 41.67 | 3.95 | 10.42 | 3.95 | 2.45 | 0.75 | 0.186
KP-80X20X5 | 80×20×5 | 80 | 20 | 5 | 6.56 | 39.36 | 78.72 | 8.36 | 46.94 | 4.24 | 11.74 | 4.24 | 2.37 | 0.71 | 0.183
KP-80X40X2 | 80×40×2 | 80 | 40 | 2 | 3.56 | 21.36 | 42.72 | 4.54 | 37.36 | 12.72 | 9.34 | 6.36 | 2.87 | 1.67 | 0.233
KP-80X40X2.5 | 80×40×2,5 | 80 | 40 | 2.5 | 4.39 | 26.34 | 52.68 | 5.59 | 45.11 | 15.26 | 11.28 | 7.63 | 2.84 | 1.65 | 0.231
KP-80X40X3 | 80×40×3 | 80 | 40 | 3 | 5.19 | 31.14 | 62.28 | 6.61 | 52.25 | 17.56 | 13.06 | 8.78 | 2.81 | 1.63 | 0.23
KP-80X40X4 | 80×40×4 | 80 | 40 | 4 | 6.71 | 40.26 | 80.52 | 8.55 | 64.79 | 21.49 | 16.2 | 10.74 | 2.75 | 1.59 | 0.226
KP-80X40X5 | 80×40×5 | 80 | 40 | 5 | 8.13 | 48.78 | 97.56 | 10.36 | 75.11 | 24.59 | 18.78 | 12.3 | 2.69 | 1.54 | 0.223
KP-80X60X2 | 80×60×2 | 80 | 60 | 2 | 4.19 | 25.14 | 50.28 | 5.34 | 49.53 | 31.87 | 12.38 | 10.62 | 3.05 | 2.44 | 0.273
KP-80X60X2.5 | 80×60×2,5 | 80 | 60 | 2.5 | 5.17 | 31.02 | 62.04 | 6.59 | 60.13 | 38.61 | 15.03 | 12.87 | 3.02 | 2.42 | 0.271
KP-80X60X3 | 80×60×3 | 80 | 60 | 3 | 6.13 | 36.78 | 73.56 | 7.81 | 70.05 | 44.89 | 17.51 | 14.96 | 3 | 2.4 | 0.27
KP-80X60X4 | 80×60×4 | 80 | 60 | 4 | 7.97 | 47.82 | 95.64 | 10.15 | 87.92 | 56.12 | 21.98 | 18.71 | 2.94 | 2.35 | 0.266
KP-80X60X5 | 80×60×5 | 80 | 60 | 5 | 9.7 | 58.2 | 116.4 | 12.36 | 103.27 | 65.66 | 25.82 | 21.89 | 2.89 | 2.31 | 0.263
KP-90X50X2 | 90×50×2 | 90 | 50 | 2 | 4.19 | 25.14 | 50.28 | 5.34 | 57.88 | 23.37 | 12.86 | 9.35 | 3.29 | 2.09 | 0.273
KP-90X50X2.5 | 90×50×2,5 | 90 | 50 | 2.5 | 5.17 | 31.02 | 62.04 | 6.59 | 70.26 | 28.24 | 15.61 | 11.29 | 3.27 | 2.07 | 0.271
KP-90X50X3 | 90×50×3 | 90 | 50 | 3 | 6.13 | 36.78 | 73.56 | 7.81 | 81.85 | 32.74 | 18.19 | 13.1 | 3.24 | 2.05 | 0.27
KP-90X50X4 | 90×50×4 | 90 | 50 | 4 | 7.97 | 47.82 | 95.64 | 10.15 | 102.71 | 40.71 | 22.82 | 16.28 | 3.18 | 2 | 0.266
KP-90X50X5 | 90×50×5 | 90 | 50 | 5 | 9.7 | 58.2 | 116.4 | 12.36 | 120.6 | 47.37 | 26.8 | 18.95 | 3.12 | 1.96 | 0.263
KP-90X50X6 | 90×50×6 | 90 | 50 | 6 | 11.33 | 67.98 | 135.96 | 14.43 | 135.66 | 52.83 | 30.15 | 21.13 | 3.07 | 1.91 | 0.259
KP-100X20X2 | 100×20×2 | 100 | 20 | 2 | 3.56 | 21.36 | 42.72 | 4.54 | 46.17 | 3.29 | 9.23 | 3.29 | 3.19 | 0.85 | 0.233
KP-100X20X2.5 | 100×20×2,5 | 100 | 20 | 2.5 | 4.39 | 26.34 | 52.68 | 5.59 | 55.55 | 3.85 | 11.11 | 3.85 | 3.15 | 0.83 | 0.231
KP-100X20X3 | 100×20×3 | 100 | 20 | 3 | 5.19 | 31.14 | 62.28 | 6.61 | 64.1 | 4.31 | 12.82 | 4.31 | 3.11 | 0.81 | 0.23
KP-100X20X4 | 100×20×4 | 100 | 20 | 4 | 6.71 | 40.26 | 80.52 | 8.55 | 78.81 | 5 | 15.76 | 5 | 3.04 | 0.76 | 0.226
KP-100X20X5 | 100×20×5 | 100 | 20 | 5 | 8.13 | 48.78 | 97.56 | 10.36 | 90.43 | 5.4 | 18.09 | 5.4 | 2.96 | 0.72 | 0.223
KP-100X30X2 | 100×30×2 | 100 | 30 | 2 | 3.88 | 23.28 | 46.56 | 4.94 | 55.77 | 8.22 | 11.15 | 5.48 | 3.36 | 1.29 | 0.253
KP-100X30X2.5 | 100×30×2,5 | 100 | 30 | 2.5 | 4.78 | 28.68 | 57.36 | 6.09 | 67.43 | 9.79 | 13.49 | 6.53 | 3.33 | 1.27 | 0.251
KP-100X30X3 | 100×30×3 | 100 | 30 | 3 | 5.66 | 33.96 | 67.92 | 7.21 | 78.22 | 11.19 | 15.64 | 7.46 | 3.29 | 1.25 | 0.25
KP-100X30X4 | 100×30×4 | 100 | 30 | 4 | 7.34 | 44.04 | 88.08 | 9.35 | 97.25 | 13.51 | 19.45 | 9 | 3.23 | 1.2 | 0.246
KP-100X30X5 | 100×30×5 | 100 | 30 | 5 | 8.91 | 53.46 | 106.92 | 11.36 | 113.02 | 15.24 | 22.6 | 10.16 | 3.15 | 1.16 | 0.243
KP-100X30X6 | 100×30×6 | 100 | 30 | 6 | 10.39 | 62.34 | 124.68 | 13.23 | 125.66 | 16.47 | 25.13 | 10.98 | 3.08 | 1.12 | 0.239
KP-100X40X2 | 100×40×2 | 100 | 40 | 2 | 4.19 | 25.14 | 50.28 | 5.34 | 65.38 | 15.61 | 13.08 | 7.81 | 3.5 | 1.71 | 0.273
KP-100X40X2.5 | 100×40×2,5 | 100 | 40 | 2.5 | 5.17 | 31.02 | 62.04 | 6.59 | 79.32 | 18.78 | 15.86 | 9.39 | 3.47 | 1.69 | 0.271
KP-100X40X3 | 100×40×3 | 100 | 40 | 3 | 6.13 | 36.78 | 73.56 | 7.81 | 92.34 | 21.67 | 18.47 | 10.84 | 3.44 | 1.67 | 0.27
KP-100X40X4 | 100×40×4 | 100 | 40 | 4 | 7.97 | 47.82 | 95.64 | 10.15 | 115.69 | 26.69 | 23.14 | 13.35 | 3.38 | 1.62 | 0.266
KP-100X40X5 | 100×40×5 | 100 | 40 | 5 | 9.7 | 58.2 | 116.4 | 12.36 | 135.6 | 30.76 | 27.12 | 15.38 | 3.31 | 1.58 | 0.263
KP-100X40X6 | 100×40×6 | 100 | 40 | 6 | 11.33 | 67.98 | 135.96 | 14.43 | 152.21 | 33.96 | 30.44 | 16.98 | 3.25 | 1.53 | 0.259
KP-100X50X2 | 100×50×2 | 100 | 50 | 2 | 4.5 | 27 | 54 | 5.74 | 74.98 | 25.67 | 15 | 10.27 | 3.62 | 2.12 | 0.293
KP-100X50X2.5 | 100×50×2,5 | 100 | 50 | 2.5 | 5.56 | 33.36 | 66.72 | 7.09 | 91.2 | 31.06 | 18.24 | 12.42 | 3.59 | 2.09 | 0.291
KP-100X50X3 | 100×50×3 | 100 | 50 | 3 | 6.6 | 39.6 | 79.2 | 8.41 | 106.46 | 36.06 | 21.29 | 14.42 | 3.56 | 2.07 | 0.29
KP-100X50X4 | 100×50×4 | 100 | 50 | 4 | 8.59 | 51.54 | 103.08 | 10.95 | 134.14 | 44.95 | 26.83 | 17.98 | 3.5 | 2.03 | 0.286
KP-100X50X5 | 100×50×5 | 100 | 50 | 5 | 10.48 | 62.88 | 125.76 | 13.36 | 158.18 | 52.45 | 31.64 | 20.98 | 3.44 | 1.98 | 0.283
KP-100X50X6 | 100×50×6 | 100 | 50 | 6 | 12.27 | 73.62 | 147.24 | 15.63 | 178.75 | 58.67 | 35.75 | 23.47 | 3.38 | 1.94 | 0.279
KP-100X60X2 | 100×60×2 | 100 | 60 | 2 | 4.82 | 28.92 | 57.84 | 6.14 | 84.59 | 38.6 | 16.92 | 12.87 | 3.71 | 2.51 | 0.313
KP-100X60X2.5 | 100×60×2,5 | 100 | 60 | 2.5 | 5.96 | 35.76 | 71.52 | 7.59 | 103.09 | 46.88 | 20.62 | 15.63 | 3.69 | 2.49 | 0.311
KP-100X60X3 | 100×60×3 | 100 | 60 | 3 | 7.07 | 42.42 | 84.84 | 9.01 | 120.57 | 54.65 | 24.11 | 18.22 | 3.66 | 2.46 | 0.31
KP-100X60X4 | 100×60×4 | 100 | 60 | 4 | 9.22 | 55.32 | 110.64 | 11.75 | 152.58 | 68.68 | 30.52 | 22.89 | 3.6 | 2.42 | 0.306
KP-100X60X5 | 100×60×5 | 100 | 60 | 5 | 11.27 | 67.62 | 135.24 | 14.36 | 180.77 | 80.83 | 36.15 | 26.94 | 3.55 | 2.37 | 0.303
KP-100X60X6 | 100×60×6 | 100 | 60 | 6 | 13.21 | 79.26 | 158.52 | 16.83 | 205.29 | 91.2 | 41.06 | 30.4 | 3.49 | 2.33 | 0.299
KP-100X80X2 | 100×80×2 | 100 | 80 | 2 | 5.45 | 32.7 | 65.4 | 6.94 | 103.8 | 73.87 | 20.76 | 18.47 | 3.87 | 3.26 | 0.353
KP-100X80X2.5 | 100×80×2,5 | 100 | 80 | 2.5 | 6.74 | 40.44 | 80.88 | 8.59 | 126.86 | 90.17 | 25.37 | 22.54 | 3.84 | 3.24 | 0.351
KP-100X80X3 | 100×80×3 | 100 | 80 | 3 | 8.01 | 48.06 | 96.12 | 10.21 | 148.81 | 105.64 | 29.76 | 26.41 | 3.82 | 3.22 | 0.35
KP-100X80X4 | 100×80×4 | 100 | 80 | 4 | 10.48 | 62.88 | 125.76 | 13.35 | 189.46 | 134.17 | 37.89 | 33.54 | 3.77 | 3.17 | 0.346
KP-100X80X5 | 100×80×5 | 100 | 80 | 5 | 12.84 | 77.04 | 154.08 | 16.36 | 225.93 | 159.61 | 45.19 | 39.9 | 3.72 | 3.12 | 0.343
KP-100X80X6 | 100×80×6 | 100 | 80 | 6 | 15.1 | 90.6 | 181.2 | 19.23 | 258.38 | 182.1 | 51.68 | 45.53 | 3.67 | 3.08 | 0.339
KP-120X40X3 | 120×40×3 | 120 | 40 | 3 | 7.07 | 42.42 | 84.84 | 9.01 | 148.04 | 25.79 | 24.67 | 12.89 | 4.05 | 1.69 | 0.31
KP-120X40X4 | 120×40×4 | 120 | 40 | 4 | 9.22 | 55.32 | 110.64 | 11.75 | 186.89 | 31.9 | 31.15 | 15.95 | 3.99 | 1.65 | 0.306
KP-120X40X5 | 120×40×5 | 120 | 40 | 5 | 11.27 | 67.62 | 135.24 | 14.36 | 220.8 | 36.93 | 36.8 | 18.46 | 3.92 | 1.6 | 0.303
KP-120X40X6 | 120×40×6 | 120 | 40 | 6 | 13.21 | 79.26 | 158.52 | 16.83 | 249.96 | 40.97 | 41.66 | 20.49 | 3.85 | 1.56 | 0.299
KP-120X40X8 | 120×40×8 | 120 | 40 | 8 | 16.36 | 98.16 | 196.32 | 20.84 | 274.77 | 44.39 | 45.8 | 22.19 | 3.63 | 1.46 | 0.286
KP-120X60X3 | 120×60×3 | 120 | 60 | 3 | 8.01 | 48.06 | 96.12 | 10.21 | 189.12 | 64.4 | 31.52 | 21.47 | 4.3 | 2.51 | 0.35
KP-120X60X4 | 120×60×4 | 120 | 60 | 4 | 10.48 | 62.88 | 125.76 | 13.35 | 240.74 | 81.25 | 40.12 | 27.08 | 4.25 | 2.47 | 0.346
KP-120X60X5 | 120×60×5 | 120 | 60 | 5 | 12.84 | 77.04 | 154.08 | 16.36 | 286.97 | 95.99 | 47.83 | 32 | 4.19 | 2.42 | 0.343
KP-120X60X6 | 120×60×6 | 120 | 60 | 6 | 15.1 | 90.6 | 181.2 | 19.23 | 328.01 | 108.77 | 54.67 | 36.26 | 4.13 | 2.38 | 0.339
KP-120X60X8 | 120×60×8 | 120 | 60 | 8 | 18.87 | 113.22 | 226.44 | 24.04 | 375.3 | 123.98 | 62.55 | 41.33 | 3.95 | 2.27 | 0.326
KP-120X80X3 | 120×80×3 | 120 | 80 | 3 | 8.96 | 53.76 | 107.52 | 11.41 | 230.19 | 123.43 | 38.37 | 30.86 | 4.49 | 3.29 | 0.39
KP-120X80X4 | 120×80×4 | 120 | 80 | 4 | 11.73 | 70.38 | 140.76 | 14.95 | 294.58 | 157.29 | 49.1 | 39.32 | 4.44 | 3.24 | 0.386
KP-120X80X5 | 120×80×5 | 120 | 80 | 5 | 14.41 | 86.46 | 172.92 | 18.36 | 353.14 | 187.77 | 58.86 | 46.94 | 4.39 | 3.2 | 0.383
KP-120X80X6 | 120×80×6 | 120 | 80 | 6 | 16.98 | 101.88 | 203.76 | 21.63 | 406.06 | 215.03 | 67.68 | 53.76 | 4.33 | 3.15 | 0.379
KP-120X80X8 | 120×80×8 | 120 | 80 | 8 | 21.39 | 128.34 | 256.68 | 27.24 | 475.82 | 251.66 | 79.3 | 62.91 | 4.18 | 3.04 | 0.366
KP-140X60X3 | 140×60×3 | 140 | 60 | 3 | 8.96 | 53.76 | 107.52 | 11.41 | 278.08 | 74.16 | 39.73 | 24.72 | 4.94 | 2.55 | 0.39
KP-140X60X4 | 140×60×4 | 140 | 60 | 4 | 11.73 | 70.38 | 140.76 | 14.95 | 355.59 | 93.81 | 50.8 | 31.27 | 4.88 | 2.51 | 0.386
KP-140X60X5 | 140×60×5 | 140 | 60 | 5 | 14.41 | 86.46 | 172.92 | 18.36 | 425.89 | 111.16 | 60.84 | 37.05 | 4.82 | 2.46 | 0.383
KP-140X60X6 | 140×60×6 | 140 | 60 | 6 | 16.98 | 101.88 | 203.76 | 21.63 | 489.19 | 126.34 | 69.88 | 42.11 | 4.76 | 2.42 | 0.379
KP-140X60X8 | 140×60×8 | 140 | 60 | 8 | 21.39 | 128.34 | 256.68 | 27.24 | 568.5 | 145.78 | 81.21 | 48.59 | 4.57 | 2.31 | 0.366
KP-140X80X3 | 140×80×3 | 140 | 80 | 3 | 9.9 | 59.4 | 118.8 | 12.61 | 334.39 | 141.23 | 47.77 | 35.31 | 5.15 | 3.35 | 0.43
KP-140X80X4 | 140×80×4 | 140 | 80 | 4 | 12.99 | 77.94 | 155.88 | 16.55 | 429.6 | 180.42 | 61.37 | 45.1 | 5.1 | 3.3 | 0.426
KP-140X80X5 | 140×80×5 | 140 | 80 | 5 | 15.98 | 95.88 | 191.76 | 20.36 | 517.05 | 215.94 | 73.86 | 53.99 | 5.04 | 3.26 | 0.423
KP-140X80X6 | 140×80×6 | 140 | 80 | 6 | 18.87 | 113.22 | 226.44 | 24.03 | 596.99 | 247.96 | 85.28 | 61.99 | 4.98 | 3.21 | 0.419
KP-140X80X8 | 140×80×8 | 140 | 80 | 8 | 23.9 | 143.4 | 286.8 | 30.44 | 708.07 | 293.3 | 101.15 | 73.32 | 4.82 | 3.1 | 0.406
KP-150X50X3 | 150×50×3 | 150 | 50 | 3 | 8.96 | 53.76 | 107.52 | 11.41 | 298.55 | 52.65 | 39.81 | 21.06 | 5.12 | 2.15 | 0.39
KP-150X50X4 | 150×50×4 | 150 | 50 | 4 | 11.73 | 70.38 | 140.76 | 14.95 | 381.39 | 66.16 | 50.85 | 26.46 | 5.05 | 2.1 | 0.386
KP-150X50X5 | 150×50×5 | 150 | 50 | 5 | 14.41 | 86.46 | 172.92 | 18.36 | 456.28 | 77.87 | 60.84 | 31.15 | 4.99 | 2.06 | 0.383
KP-150X50X6 | 150×50×6 | 150 | 50 | 6 | 16.98 | 101.88 | 203.76 | 21.63 | 523.46 | 87.89 | 69.79 | 35.16 | 4.92 | 2.02 | 0.379
KP-150X50X8 | 150×50×8 | 150 | 50 | 8 | 21.39 | 128.34 | 256.68 | 27.24 | 604.4 | 100 | 80.59 | 40 | 4.71 | 1.92 | 0.366
KP-150X100X3 | 150×100×3 | 150 | 100 | 3 | 11.31 | 67.86 | 135.72 | 14.41 | 460.64 | 247.64 | 61.42 | 49.53 | 5.65 | 4.15 | 0.49
KP-150X100X4 | 150×100×4 | 150 | 100 | 4 | 14.87 | 89.22 | 178.44 | 18.95 | 594.6 | 318.56 | 79.28 | 63.71 | 5.6 | 4.1 | 0.486
KP-150X100X5 | 150×100×5 | 150 | 100 | 5 | 18.33 | 109.98 | 219.96 | 23.36 | 719.2 | 384.02 | 95.89 | 76.8 | 5.55 | 4.05 | 0.483
KP-150X100X6 | 150×100×6 | 150 | 100 | 6 | 21.69 | 130.14 | 260.28 | 27.63 | 834.68 | 444.19 | 111.29 | 88.84 | 5.5 | 4.01 | 0.479
KP-150X100X8 | 150×100×8 | 150 | 100 | 8 | 27.67 | 166.02 | 332.04 | 35.24 | 1008.11 | 535.64 | 134.41 | 107.13 | 5.35 | 3.9 | 0.466
KP-160X80X4 | 160×80×4 | 160 | 80 | 4 | 14.25 | 85.5 | 171 | 18.15 | 597.71 | 203.54 | 74.71 | 50.89 | 5.74 | 3.35 | 0.466
KP-160X80X5 | 160×80×5 | 160 | 80 | 5 | 17.55 | 105.3 | 210.6 | 22.36 | 721.68 | 244.11 | 90.21 | 61.03 | 5.68 | 3.3 | 0.463
KP-160X80X6 | 160×80×6 | 160 | 80 | 6 | 20.75 | 124.5 | 249 | 26.43 | 836 | 280.89 | 104.5 | 70.22 | 5.62 | 3.26 | 0.459
KP-160X80X8 | 160×80×8 | 160 | 80 | 8 | 26.41 | 158.46 | 316.92 | 33.64 | 1001.2 | 334.94 | 125.15 | 83.74 | 5.46 | 3.16 | 0.446
KP-160X80X10 | 160×80×10 | 160 | 80 | 10 | 31.84 | 191.04 | 382.08 | 40.57 | 1146.3 | 379.8 | 143.29 | 94.95 | 5.32 | 3.06 | 0.437
KP-180X100X4 | 180×100×4 | 180 | 100 | 4 | 16.76 | 100.56 | 201.12 | 21.35 | 926.04 | 373.89 | 102.89 | 74.78 | 6.59 | 4.18 | 0.546
KP-180X100X5 | 180×100×5 | 180 | 100 | 5 | 20.69 | 124.14 | 248.28 | 26.36 | 1124.19 | 451.77 | 124.91 | 90.35 | 6.53 | 4.14 | 0.543
KP-180X100X6 | 180×100×6 | 180 | 100 | 6 | 24.52 | 147.12 | 294.24 | 31.23 | 1309.6 | 523.82 | 145.51 | 104.76 | 6.48 | 4.1 | 0.539
KP-180X100X8 | 180×100×8 | 180 | 100 | 8 | 31.43 | 188.58 | 377.16 | 40.04 | 1598.46 | 637.47 | 177.61 | 127.49 | 6.32 | 3.99 | 0.526
KP-180X100X10 | 180×100×10 | 180 | 100 | 10 | 38.12 | 228.72 | 457.44 | 48.57 | 1859.42 | 736.4 | 206.6 | 147.28 | 6.19 | 3.89 | 0.517
KP-200X100X4 | 200×100×4 | 200 | 100 | 4 | 18.01 | 108.06 | 216.12 | 22.95 | 1199.7 | 410.78 | 119.97 | 82.16 | 7.23 | 4.23 | 0.586
KP-200X100X5 | 200×100×5 | 200 | 100 | 5 | 22.26 | 133.56 | 267.12 | 28.36 | 1459.24 | 496.93 | 145.92 | 99.39 | 7.17 | 4.19 | 0.583
KP-200X100X6 | 200×100×6 | 200 | 100 | 6 | 26.4 | 158.4 | 316.8 | 33.63 | 1703.29 | 576.91 | 170.33 | 115.38 | 7.12 | 4.14 | 0.579
KP-200X100X8 | 200×100×8 | 200 | 100 | 8 | 33.95 | 203.7 | 407.4 | 43.24 | 2090.8 | 705.35 | 209.08 | 141.07 | 6.95 | 4.04 | 0.566
KP-200X100X10 | 200×100×10 | 200 | 100 | 10 | 41.26 | 247.56 | 495.12 | 52.57 | 2444.34 | 817.73 | 244.43 | 163.55 | 6.82 | 3.94 | 0.557
KP-200X120X4 | 200×120×4 | 200 | 120 | 4 | 19.27 | 115.62 | 231.24 | 24.55 | 1353.38 | 617.65 | 135.34 | 102.94 | 7.43 | 5.02 | 0.626
KP-200X120X5 | 200×120×5 | 200 | 120 | 5 | 23.83 | 142.98 | 285.96 | 30.36 | 1649.41 | 750.14 | 164.94 | 125.02 | 7.37 | 4.97 | 0.623
KP-200X120X6 | 200×120×6 | 200 | 120 | 6 | 28.29 | 169.74 | 339.48 | 36.03 | 1929.18 | 874.34 | 192.92 | 145.72 | 7.32 | 4.93 | 0.619
KP-200X120X8 | 200×120×8 | 200 | 120 | 8 | 36.46 | 218.76 | 437.52 | 46.44 | 2385.89 | 1078.95 | 238.59 | 179.83 | 7.17 | 4.82 | 0.606
KP-200X120X10 | 200×120×10 | 200 | 120 | 10 | 44.4 | 266.4 | 532.8 | 56.57 | 2805.67 | 1262.12 | 280.57 | 210.35 | 7.04 | 4.72 | 0.597
KP-200X150X4 | 200×150×4 | 200 | 150 | 4 | 21.15 | 126.9 | 253.8 | 26.95 | 1583.91 | 1021.03 | 158.39 | 136.14 | 7.67 | 6.16 | 0.686
KP-200X150X5 | 200×150×5 | 200 | 150 | 5 | 26.18 | 157.08 | 314.16 | 33.36 | 1934.66 | 1245.03 | 193.47 | 166 | 7.62 | 6.11 | 0.683
KP-200X150X6 | 200×150×6 | 200 | 150 | 6 | 31.11 | 186.66 | 373.32 | 39.63 | 2268.01 | 1457.12 | 226.8 | 194.28 | 7.56 | 6.06 | 0.679
KP-200X150X8 | 200×150×8 | 200 | 150 | 8 | 40.23 | 241.38 | 482.76 | 51.24 | 2828.51 | 1815.52 | 282.85 | 242.07 | 7.43 | 5.95 | 0.666
KP-200X150X10 | 200×150×10 | 200 | 150 | 10 | 49.11 | 294.66 | 589.32 | 62.57 | 3347.67 | 2143.33 | 334.77 | 285.78 | 7.31 | 5.85 | 0.657
KP-250X150X5 | 250×150×5 | 250 | 150 | 5 | 30.11 | 180.66 | 361.32 | 38.36 | 3304.16 | 1507.95 | 264.33 | 201.06 | 9.28 | 6.27 | 0.783
KP-250X150X6 | 250×150×6 | 250 | 150 | 6 | 35.82 | 214.92 | 429.84 | 45.63 | 3885.54 | 1768.34 | 310.84 | 235.78 | 9.23 | 6.23 | 0.779
KP-250X150X8 | 250×150×8 | 250 | 150 | 8 | 46.51 | 279.06 | 558.12 | 59.24 | 4885.73 | 2219.23 | 390.86 | 295.9 | 9.08 | 6.12 | 0.766
KP-250X150X10 | 250×150×10 | 250 | 150 | 10 | 56.96 | 341.76 | 683.52 | 72.57 | 5824.92 | 2634.17 | 465.99 | 351.22 | 8.96 | 6.02 | 0.757
KP-250X150X12.5 | 250×150×12,5 | 250 | 150 | 12.5 | 68.33 | 409.98 | 819.96 | 87.04 | 6632.49 | 3002.28 | 530.6 | 400.3 | 8.73 | 5.87 | 0.736
KP-300X100X5 | 300×100×5 | 300 | 100 | 5 | 30.11 | 180.66 | 361.32 | 38.36 | 4065.19 | 722.77 | 271.01 | 144.55 | 10.29 | 4.34 | 0.783
KP-300X100X6 | 300×100×6 | 300 | 100 | 6 | 35.82 | 214.92 | 429.84 | 45.63 | 4776.75 | 842.35 | 318.45 | 168.47 | 10.23 | 4.3 | 0.779
KP-300X100X8 | 300×100×8 | 300 | 100 | 8 | 46.51 | 279.06 | 558.12 | 59.24 | 5977.77 | 1044.76 | 398.52 | 208.95 | 10.05 | 4.2 | 0.766
KP-300X100X10 | 300×100×10 | 300 | 100 | 10 | 56.96 | 341.76 | 683.52 | 72.57 | 7105.9 | 1224.4 | 473.73 | 244.88 | 9.9 | 4.11 | 0.757
KP-300X100X12.5 | 300×100×12,5 | 300 | 100 | 12.5 | 68.33 | 409.98 | 819.96 | 87.04 | 8009.34 | 1373.9 | 533.96 | 274.78 | 9.59 | 3.97 | 0.736
KP-300X200X5 | 300×200×5 | 300 | 200 | 5 | 37.96 | 227.76 | 455.52 | 48.36 | 6241.02 | 3360.91 | 416.07 | 336.09 | 11.36 | 8.34 | 0.983
KP-300X200X6 | 300×200×6 | 300 | 200 | 6 | 45.24 | 271.44 | 542.88 | 57.63 | 7370.19 | 3962.17 | 491.35 | 396.22 | 11.31 | 8.29 | 0.979
KP-300X200X8 | 300×200×8 | 300 | 200 | 8 | 59.07 | 354.42 | 708.84 | 75.24 | 9389.19 | 5041.63 | 625.95 | 504.16 | 11.17 | 8.19 | 0.966
KP-300X200X10 | 300×200×10 | 300 | 200 | 10 | 72.66 | 435.96 | 871.92 | 92.57 | 11312.57 | 6057.67 | 754.17 | 605.77 | 11.05 | 8.09 | 0.957
KP-300X200X12.5 | 300×200×12,5 | 300 | 200 | 12.5 | 87.95 | 527.7 | 1055.4 | 112.04 | 13178.61 | 7059.83 | 878.57 | 705.98 | 10.85 | 7.94 | 0.936
KP-400X200X6 | 400×200×6 | 400 | 200 | 6 | 54.66 | 327.96 | 655.92 | 69.63 | 14789.29 | 5091.61 | 739.46 | 509.16 | 14.57 | 8.55 | 1.179
KP-400X200X8 | 400×200×8 | 400 | 200 | 8 | 71.63 | 429.78 | 859.56 | 91.24 | 18974.26 | 6517.04 | 948.71 | 651.7 | 14.42 | 8.45 | 1.166
KP-400X200X10 | 400×200×10 | 400 | 200 | 10 | 88.36 | 530.16 | 1060.32 | 112.57 | 23002.41 | 7864.34 | 1150.12 | 786.43 | 14.29 | 8.36 | 1.157
KP-400X200X12.5 | 400×200×12,5 | 400 | 200 | 12.5 | 107.58 | 645.48 | 1290.96 | 137.04 | 27100.03 | 9260.35 | 1355 | 926.03 | 14.06 | 8.22 | 1.136

## Kare Kutu
Kare Kutu Profiller
TS EN 10219-2 · Soğuk şekillendirilmiş kapalı profil · S235JRH / S275J0H / S355J2H · Stok boyu 6 m (talebe göre 12 m)
Stok Kodu | Ölçü (H×B×t) | H (mm) | B (mm) | t (mm) | kg/m | 6 m boy (kg) | 12 m boy (kg) | A (cm²) | Ix (cm⁴) | Iy (cm⁴) | Wx (cm³) | Wy (cm³) | ix (cm) | iy (cm) | Boya yüzeyi (m²/m)
KP-15X15X1.2 | 15×15×1,2 | 15 | 15 | 1.2 | 0.49 | 2.94 | 5.88 | 0.63 | 0.19 | 0.19 | 0.26 | 0.26 | 0.55 | 0.55 | 0.056
KP-15X15X1.5 | 15×15×1,5 | 15 | 15 | 1.5 | 0.59 | 3.54 | 7.08 | 0.75 | 0.22 | 0.22 | 0.29 | 0.29 | 0.54 | 0.54 | 0.055
KP-15X15X2 | 15×15×2 | 15 | 15 | 2 | 0.74 | 4.44 | 8.88 | 0.94 | 0.25 | 0.25 | 0.33 | 0.33 | 0.51 | 0.51 | 0.053
KP-20X20X1.2 | 20×20×1,2 | 20 | 20 | 1.2 | 0.68 | 4.08 | 8.16 | 0.87 | 0.5 | 0.5 | 0.5 | 0.5 | 0.76 | 0.76 | 0.076
KP-20X20X1.5 | 20×20×1,5 | 20 | 20 | 1.5 | 0.83 | 4.98 | 9.96 | 1.05 | 0.58 | 0.58 | 0.58 | 0.58 | 0.74 | 0.74 | 0.075
KP-20X20X2 | 20×20×2 | 20 | 20 | 2 | 1.05 | 6.3 | 12.6 | 1.34 | 0.69 | 0.69 | 0.69 | 0.69 | 0.72 | 0.72 | 0.073
KP-25X25X1.2 | 25×25×1,2 | 25 | 25 | 1.2 | 0.87 | 5.22 | 10.44 | 1.11 | 1.03 | 1.03 | 0.82 | 0.82 | 0.96 | 0.96 | 0.096
KP-25X25X1.5 | 25×25×1,5 | 25 | 25 | 1.5 | 1.06 | 6.36 | 12.72 | 1.35 | 1.22 | 1.22 | 0.97 | 0.97 | 0.95 | 0.95 | 0.095
KP-25X25X2 | 25×25×2 | 25 | 25 | 2 | 1.36 | 8.16 | 16.32 | 1.74 | 1.48 | 1.48 | 1.19 | 1.19 | 0.92 | 0.92 | 0.093
KP-25X25X2.5 | 25×25×2,5 | 25 | 25 | 2.5 | 1.64 | 9.84 | 19.68 | 2.09 | 1.69 | 1.69 | 1.35 | 1.35 | 0.9 | 0.9 | 0.091
KP-25X25X3 | 25×25×3 | 25 | 25 | 3 | 1.89 | 11.34 | 22.68 | 2.41 | 1.84 | 1.84 | 1.47 | 1.47 | 0.87 | 0.87 | 0.09
KP-30X30X1.2 | 30×30×1,2 | 30 | 30 | 1.2 | 1.06 | 6.36 | 12.72 | 1.35 | 1.83 | 1.83 | 1.22 | 1.22 | 1.17 | 1.17 | 0.116
KP-30X30X1.5 | 30×30×1,5 | 30 | 30 | 1.5 | 1.3 | 7.8 | 15.6 | 1.65 | 2.2 | 2.2 | 1.46 | 1.46 | 1.15 | 1.15 | 0.115
KP-30X30X2 | 30×30×2 | 30 | 30 | 2 | 1.68 | 10.08 | 20.16 | 2.14 | 2.72 | 2.72 | 1.81 | 1.81 | 1.13 | 1.13 | 0.113
KP-30X30X2.5 | 30×30×2,5 | 30 | 30 | 2.5 | 2.03 | 12.18 | 24.36 | 2.59 | 3.16 | 3.16 | 2.1 | 2.1 | 1.1 | 1.1 | 0.111
KP-30X30X3 | 30×30×3 | 30 | 30 | 3 | 2.36 | 14.16 | 28.32 | 3.01 | 3.5 | 3.5 | 2.34 | 2.34 | 1.08 | 1.08 | 0.11
KP-35X35X1.5 | 35×35×1,5 | 35 | 35 | 1.5 | 1.53 | 9.18 | 18.36 | 1.95 | 3.6 | 3.6 | 2.05 | 2.05 | 1.36 | 1.36 | 0.135
KP-35X35X2 | 35×35×2 | 35 | 35 | 2 | 1.99 | 11.94 | 23.88 | 2.54 | 4.51 | 4.51 | 2.58 | 2.58 | 1.33 | 1.33 | 0.133
KP-35X35X2.5 | 35×35×2,5 | 35 | 35 | 2.5 | 2.42 | 14.52 | 29.04 | 3.09 | 5.29 | 5.29 | 3.02 | 3.02 | 1.31 | 1.31 | 0.131
KP-35X35X3 | 35×35×3 | 35 | 35 | 3 | 2.83 | 16.98 | 33.96 | 3.61 | 5.95 | 5.95 | 3.4 | 3.4 | 1.28 | 1.28 | 0.13
KP-35X35X4 | 35×35×4 | 35 | 35 | 4 | 3.57 | 21.42 | 42.84 | 4.55 | 6.93 | 6.93 | 3.96 | 3.96 | 1.23 | 1.23 | 0.126
KP-40X40X1.5 | 40×40×1,5 | 40 | 40 | 1.5 | 1.77 | 10.62 | 21.24 | 2.25 | 5.49 | 5.49 | 2.75 | 2.75 | 1.56 | 1.56 | 0.155
KP-40X40X2 | 40×40×2 | 40 | 40 | 2 | 2.31 | 13.86 | 27.72 | 2.94 | 6.94 | 6.94 | 3.47 | 3.47 | 1.54 | 1.54 | 0.153
KP-40X40X2.5 | 40×40×2,5 | 40 | 40 | 2.5 | 2.82 | 16.92 | 33.84 | 3.59 | 8.22 | 8.22 | 4.11 | 4.11 | 1.51 | 1.51 | 0.151
KP-40X40X3 | 40×40×3 | 40 | 40 | 3 | 3.3 | 19.8 | 39.6 | 4.21 | 9.32 | 9.32 | 4.66 | 4.66 | 1.49 | 1.49 | 0.15
KP-40X40X4 | 40×40×4 | 40 | 40 | 4 | 4.2 | 25.2 | 50.4 | 5.35 | 11.07 | 11.07 | 5.54 | 5.54 | 1.44 | 1.44 | 0.146
KP-45X45X1.5 | 45×45×1,5 | 45 | 45 | 1.5 | 2 | 12 | 24 | 2.55 | 7.96 | 7.96 | 3.54 | 3.54 | 1.77 | 1.77 | 0.175
KP-45X45X2 | 45×45×2 | 45 | 45 | 2 | 2.62 | 15.72 | 31.44 | 3.34 | 10.12 | 10.12 | 4.5 | 4.5 | 1.74 | 1.74 | 0.173
KP-45X45X2.5 | 45×45×2,5 | 45 | 45 | 2.5 | 3.21 | 19.26 | 38.52 | 4.09 | 12.06 | 12.06 | 5.36 | 5.36 | 1.72 | 1.72 | 0.171
KP-45X45X3 | 45×45×3 | 45 | 45 | 3 | 3.77 | 22.62 | 45.24 | 4.81 | 13.78 | 13.78 | 6.12 | 6.12 | 1.69 | 1.69 | 0.17
KP-45X45X4 | 45×45×4 | 45 | 45 | 4 | 4.83 | 28.98 | 57.96 | 6.15 | 16.61 | 16.61 | 7.38 | 7.38 | 1.64 | 1.64 | 0.166
KP-50X50X1.5 | 50×50×1,5 | 50 | 50 | 1.5 | 2.24 | 13.44 | 26.88 | 2.85 | 11.07 | 11.07 | 4.43 | 4.43 | 1.97 | 1.97 | 0.195
KP-50X50X2 | 50×50×2 | 50 | 50 | 2 | 2.93 | 17.58 | 35.16 | 3.74 | 14.15 | 14.15 | 5.66 | 5.66 | 1.95 | 1.95 | 0.193
KP-50X50X2.5 | 50×50×2,5 | 50 | 50 | 2.5 | 3.6 | 21.6 | 43.2 | 4.59 | 16.94 | 16.94 | 6.78 | 6.78 | 1.92 | 1.92 | 0.191
KP-50X50X3 | 50×50×3 | 50 | 50 | 3 | 4.25 | 25.5 | 51 | 5.41 | 19.47 | 19.47 | 7.79 | 7.79 | 1.9 | 1.9 | 0.19
KP-50X50X4 | 50×50×4 | 50 | 50 | 4 | 5.45 | 32.7 | 65.4 | 6.95 | 23.74 | 23.74 | 9.49 | 9.49 | 1.85 | 1.85 | 0.186
KP-60X60X2 | 60×60×2 | 60 | 60 | 2 | 3.56 | 21.36 | 42.72 | 4.54 | 25.14 | 25.14 | 8.38 | 8.38 | 2.35 | 2.35 | 0.233
KP-60X60X2.5 | 60×60×2,5 | 60 | 60 | 2.5 | 4.39 | 26.34 | 52.68 | 5.59 | 30.34 | 30.34 | 10.11 | 10.11 | 2.33 | 2.33 | 0.231
KP-60X60X3 | 60×60×3 | 60 | 60 | 3 | 5.19 | 31.14 | 62.28 | 6.61 | 35.13 | 35.13 | 11.71 | 11.71 | 2.31 | 2.31 | 0.23
KP-60X60X4 | 60×60×4 | 60 | 60 | 4 | 6.71 | 40.26 | 80.52 | 8.55 | 43.55 | 43.55 | 14.52 | 14.52 | 2.26 | 2.26 | 0.226
KP-60X60X5 | 60×60×5 | 60 | 60 | 5 | 8.13 | 48.78 | 97.56 | 10.36 | 50.49 | 50.49 | 16.83 | 16.83 | 2.21 | 2.21 | 0.223
KP-70X70X2 | 70×70×2 | 70 | 70 | 2 | 4.19 | 25.14 | 50.28 | 5.34 | 40.73 | 40.73 | 11.64 | 11.64 | 2.76 | 2.76 | 0.273
KP-70X70X2.5 | 70×70×2,5 | 70 | 70 | 2.5 | 5.17 | 31.02 | 62.04 | 6.59 | 49.41 | 49.41 | 14.12 | 14.12 | 2.74 | 2.74 | 0.271
KP-70X70X3 | 70×70×3 | 70 | 70 | 3 | 6.13 | 36.78 | 73.56 | 7.81 | 57.53 | 57.53 | 16.44 | 16.44 | 2.71 | 2.71 | 0.27
KP-70X70X4 | 70×70×4 | 70 | 70 | 4 | 7.97 | 47.82 | 95.64 | 10.15 | 72.12 | 72.12 | 20.61 | 20.61 | 2.67 | 2.67 | 0.266
KP-70X70X5 | 70×70×5 | 70 | 70 | 5 | 9.7 | 58.2 | 116.4 | 12.36 | 84.63 | 84.63 | 24.18 | 24.18 | 2.62 | 2.62 | 0.263
KP-80X80X2 | 80×80×2 | 80 | 80 | 2 | 4.82 | 28.92 | 57.84 | 6.14 | 61.7 | 61.7 | 15.42 | 15.42 | 3.17 | 3.17 | 0.313
KP-80X80X2.5 | 80×80×2,5 | 80 | 80 | 2.5 | 5.96 | 35.76 | 71.52 | 7.59 | 75.15 | 75.15 | 18.79 | 18.79 | 3.15 | 3.15 | 0.311
KP-80X80X3 | 80×80×3 | 80 | 80 | 3 | 7.07 | 42.42 | 84.84 | 9.01 | 87.84 | 87.84 | 21.96 | 21.96 | 3.12 | 3.12 | 0.31
KP-80X80X4 | 80×80×4 | 80 | 80 | 4 | 9.22 | 55.32 | 110.64 | 11.75 | 111.04 | 111.04 | 27.76 | 27.76 | 3.07 | 3.07 | 0.306
KP-80X80X5 | 80×80×5 | 80 | 80 | 5 | 11.27 | 67.62 | 135.24 | 14.36 | 131.44 | 131.44 | 32.86 | 32.86 | 3.03 | 3.03 | 0.303
KP-90X90X2 | 90×90×2 | 90 | 90 | 2 | 5.45 | 32.7 | 65.4 | 6.94 | 88.86 | 88.86 | 19.75 | 19.75 | 3.58 | 3.58 | 0.353
KP-90X90X2.5 | 90×90×2,5 | 90 | 90 | 2.5 | 6.74 | 40.44 | 80.88 | 8.59 | 108.55 | 108.55 | 24.12 | 24.12 | 3.56 | 3.56 | 0.351
KP-90X90X3 | 90×90×3 | 90 | 90 | 3 | 8.01 | 48.06 | 96.12 | 10.21 | 127.28 | 127.28 | 28.28 | 28.28 | 3.53 | 3.53 | 0.35
KP-90X90X4 | 90×90×4 | 90 | 90 | 4 | 10.48 | 62.88 | 125.76 | 13.35 | 161.92 | 161.92 | 35.98 | 35.98 | 3.48 | 3.48 | 0.346
KP-90X90X5 | 90×90×5 | 90 | 90 | 5 | 12.84 | 77.04 | 154.08 | 16.36 | 192.93 | 192.93 | 42.87 | 42.87 | 3.43 | 3.43 | 0.343
KP-90X90X6 | 90×90×6 | 90 | 90 | 6 | 15.1 | 90.6 | 181.2 | 19.23 | 220.47 | 220.47 | 48.99 | 48.99 | 3.39 | 3.39 | 0.339
KP-100X100X2 | 100×100×2 | 100 | 100 | 2 | 6.07 | 36.42 | 72.84 | 7.74 | 123.01 | 123.01 | 24.6 | 24.6 | 3.99 | 3.99 | 0.393
KP-100X100X2.5 | 100×100×2,5 | 100 | 100 | 2.5 | 7.53 | 45.18 | 90.36 | 9.59 | 150.63 | 150.63 | 30.13 | 30.13 | 3.96 | 3.96 | 0.391
KP-100X100X3 | 100×100×3 | 100 | 100 | 3 | 8.96 | 53.76 | 107.52 | 11.41 | 177.05 | 177.05 | 35.41 | 35.41 | 3.94 | 3.94 | 0.39
KP-100X100X4 | 100×100×4 | 100 | 100 | 4 | 11.73 | 70.38 | 140.76 | 14.95 | 226.35 | 226.35 | 45.27 | 45.27 | 3.89 | 3.89 | 0.386
KP-100X100X5 | 100×100×5 | 100 | 100 | 5 | 14.41 | 86.46 | 172.92 | 18.36 | 271.1 | 271.1 | 54.22 | 54.22 | 3.84 | 3.84 | 0.383
KP-100X100X6 | 100×100×6 | 100 | 100 | 6 | 16.98 | 101.88 | 203.76 | 21.63 | 311.47 | 311.47 | 62.29 | 62.29 | 3.79 | 3.79 | 0.379
KP-120X120X3 | 120×120×3 | 120 | 120 | 3 | 10.84 | 65.04 | 130.08 | 13.81 | 312.35 | 312.35 | 52.06 | 52.06 | 4.76 | 4.76 | 0.47
KP-120X120X4 | 120×120×4 | 120 | 120 | 4 | 14.25 | 85.5 | 171 | 18.15 | 402.27 | 402.27 | 67.05 | 67.05 | 4.71 | 4.71 | 0.466
KP-120X120X5 | 120×120×5 | 120 | 120 | 5 | 17.55 | 105.3 | 210.6 | 22.36 | 485.47 | 485.47 | 80.91 | 80.91 | 4.66 | 4.66 | 0.463
KP-120X120X6 | 120×120×6 | 120 | 120 | 6 | 20.75 | 124.5 | 249 | 26.43 | 562.15 | 562.15 | 93.69 | 93.69 | 4.61 | 4.61 | 0.459
KP-120X120X8 | 120×120×8 | 120 | 120 | 8 | 26.41 | 158.46 | 316.92 | 33.64 | 676.86 | 676.86 | 112.81 | 112.81 | 4.49 | 4.49 | 0.446
KP-140X140X3 | 140×140×3 | 140 | 140 | 3 | 12.72 | 76.32 | 152.64 | 16.21 | 503.34 | 503.34 | 71.91 | 71.91 | 5.57 | 5.57 | 0.55
KP-140X140X4 | 140×140×4 | 140 | 140 | 4 | 16.76 | 100.56 | 201.12 | 21.35 | 651.61 | 651.61 | 93.09 | 93.09 | 5.52 | 5.52 | 0.546
KP-140X140X5 | 140×140×5 | 140 | 140 | 5 | 20.69 | 124.14 | 248.28 | 26.36 | 790.55 | 790.55 | 112.94 | 112.94 | 5.48 | 5.48 | 0.543
KP-140X140X6 | 140×140×6 | 140 | 140 | 6 | 24.52 | 147.12 | 294.24 | 31.23 | 920.42 | 920.42 | 131.49 | 131.49 | 5.43 | 5.43 | 0.539
KP-140X140X8 | 140×140×8 | 140 | 140 | 8 | 31.43 | 188.58 | 377.16 | 40.04 | 1126.76 | 1126.76 | 160.97 | 160.97 | 5.3 | 5.3 | 0.526
KP-150X150X3 | 150×150×3 | 150 | 150 | 3 | 13.67 | 82.02 | 164.04 | 17.41 | 622.73 | 622.73 | 83.03 | 83.03 | 5.98 | 5.98 | 0.59
KP-150X150X4 | 150×150×4 | 150 | 150 | 4 | 18.01 | 108.06 | 216.12 | 22.95 | 807.81 | 807.81 | 107.71 | 107.71 | 5.93 | 5.93 | 0.586
KP-150X150X5 | 150×150×5 | 150 | 150 | 5 | 22.26 | 133.56 | 267.12 | 28.36 | 982.11 | 982.11 | 130.95 | 130.95 | 5.89 | 5.89 | 0.583
KP-150X150X6 | 150×150×6 | 150 | 150 | 6 | 26.4 | 158.4 | 316.8 | 33.63 | 1145.9 | 1145.9 | 152.79 | 152.79 | 5.84 | 5.84 | 0.579
KP-150X150X8 | 150×150×8 | 150 | 150 | 8 | 33.95 | 203.7 | 407.4 | 43.24 | 1411.81 | 1411.81 | 188.24 | 188.24 | 5.71 | 5.71 | 0.566
KP-160X160X4 | 160×160×4 | 160 | 160 | 4 | 19.27 | 115.62 | 231.24 | 24.55 | 987.17 | 987.17 | 123.4 | 123.4 | 6.34 | 6.34 | 0.626
KP-160X160X5 | 160×160×5 | 160 | 160 | 5 | 23.83 | 142.98 | 285.96 | 30.36 | 1202.35 | 1202.35 | 150.29 | 150.29 | 6.29 | 6.29 | 0.623
KP-160X160X6 | 160×160×6 | 160 | 160 | 6 | 28.29 | 169.74 | 339.48 | 36.03 | 1405.47 | 1405.47 | 175.68 | 175.68 | 6.25 | 6.25 | 0.619
KP-160X160X8 | 160×160×8 | 160 | 160 | 8 | 36.46 | 218.76 | 437.52 | 46.44 | 1741.21 | 1741.21 | 217.65 | 217.65 | 6.12 | 6.12 | 0.606
KP-160X160X10 | 160×160×10 | 160 | 160 | 10 | 44.4 | 266.4 | 532.8 | 56.57 | 2047.63 | 2047.63 | 255.95 | 255.95 | 6.02 | 6.02 | 0.597
KP-180X180X4 | 180×180×4 | 180 | 180 | 4 | 21.78 | 130.68 | 261.36 | 27.75 | 1421.74 | 1421.74 | 157.97 | 157.97 | 7.16 | 7.16 | 0.706
KP-180X180X5 | 180×180×5 | 180 | 180 | 5 | 26.97 | 161.82 | 323.64 | 34.36 | 1736.86 | 1736.86 | 192.98 | 192.98 | 7.11 | 7.11 | 0.703
KP-180X180X6 | 180×180×6 | 180 | 180 | 6 | 32.05 | 192.3 | 384.6 | 40.83 | 2036.51 | 2036.51 | 226.28 | 226.28 | 7.06 | 7.06 | 0.699
KP-180X180X8 | 180×180×8 | 180 | 180 | 8 | 41.48 | 248.88 | 497.76 | 52.84 | 2545.83 | 2545.83 | 282.87 | 282.87 | 6.94 | 6.94 | 0.686
KP-180X180X10 | 180×180×10 | 180 | 180 | 10 | 50.68 | 304.08 | 608.16 | 64.57 | 3016.75 | 3016.75 | 335.19 | 335.19 | 6.84 | 6.84 | 0.677
KP-200X200X4 | 200×200×4 | 200 | 200 | 4 | 24.29 | 145.74 | 291.48 | 30.95 | 1968.12 | 1968.12 | 196.81 | 196.81 | 7.97 | 7.97 | 0.786
KP-200X200X5 | 200×200×5 | 200 | 200 | 5 | 30.11 | 180.66 | 361.32 | 38.36 | 2410.08 | 2410.08 | 241.01 | 241.01 | 7.93 | 7.93 | 0.783
KP-200X200X6 | 200×200×6 | 200 | 200 | 6 | 35.82 | 214.92 | 429.84 | 45.63 | 2832.73 | 2832.73 | 283.27 | 283.27 | 7.88 | 7.88 | 0.779
KP-200X200X8 | 200×200×8 | 200 | 200 | 8 | 46.51 | 279.06 | 558.12 | 59.24 | 3566.22 | 3566.22 | 356.62 | 356.62 | 7.76 | 7.76 | 0.766
KP-200X200X10 | 200×200×10 | 200 | 200 | 10 | 56.96 | 341.76 | 683.52 | 72.57 | 4251 | 4251 | 425.1 | 425.1 | 7.65 | 7.65 | 0.757
KP-220X220X5 | 220×220×5 | 220 | 220 | 5 | 33.25 | 199.5 | 399 | 42.36 | 3238.01 | 3238.01 | 294.36 | 294.36 | 8.74 | 8.74 | 0.863
KP-220X220X6 | 220×220×6 | 220 | 220 | 6 | 39.59 | 237.54 | 475.08 | 50.43 | 3813.34 | 3813.34 | 346.67 | 346.67 | 8.7 | 8.7 | 0.859
KP-220X220X8 | 220×220×8 | 220 | 220 | 8 | 51.53 | 309.18 | 618.36 | 65.64 | 4827.96 | 4827.96 | 438.91 | 438.91 | 8.58 | 8.58 | 0.846
KP-220X220X10 | 220×220×10 | 220 | 220 | 10 | 63.24 | 379.44 | 758.88 | 80.57 | 5782.39 | 5782.39 | 525.67 | 525.67 | 8.47 | 8.47 | 0.837
KP-220X220X12.5 | 220×220×12,5 | 220 | 220 | 12.5 | 76.18 | 457.08 | 914.16 | 97.04 | 6673.85 | 6673.85 | 606.71 | 606.71 | 8.29 | 8.29 | 0.816
KP-250X250X5 | 250×250×5 | 250 | 250 | 5 | 37.96 | 227.76 | 455.52 | 48.36 | 4804.99 | 4804.99 | 384.4 | 384.4 | 9.97 | 9.97 | 0.983
KP-250X250X6 | 250×250×6 | 250 | 250 | 6 | 45.24 | 271.44 | 542.88 | 57.63 | 5671.98 | 5671.98 | 453.76 | 453.76 | 9.92 | 9.92 | 0.979
KP-250X250X8 | 250×250×8 | 250 | 250 | 8 | 59.07 | 354.42 | 708.84 | 75.24 | 7229.15 | 7229.15 | 578.33 | 578.33 | 9.8 | 9.8 | 0.966
KP-250X250X10 | 250×250×10 | 250 | 250 | 10 | 72.66 | 435.96 | 871.92 | 92.57 | 8706.58 | 8706.58 | 696.53 | 696.53 | 9.7 | 9.7 | 0.957
KP-250X250X12.5 | 250×250×12,5 | 250 | 250 | 12.5 | 87.95 | 527.7 | 1055.4 | 112.04 | 10161.14 | 10161.14 | 812.89 | 812.89 | 9.52 | 9.52 | 0.936
KP-260X260X5 | 260×260×5 | 260 | 260 | 5 | 39.53 | 237.18 | 474.36 | 50.36 | 5422.01 | 5422.01 | 417.08 | 417.08 | 10.38 | 10.38 | 1.023
KP-260X260X6 | 260×260×6 | 260 | 260 | 6 | 47.13 | 282.78 | 565.56 | 60.03 | 6404.51 | 6404.51 | 492.65 | 492.65 | 10.33 | 10.33 | 1.019
KP-260X260X8 | 260×260×8 | 260 | 260 | 8 | 61.58 | 369.48 | 738.96 | 78.44 | 8177.95 | 8177.95 | 629.07 | 629.07 | 10.21 | 10.21 | 1.006
KP-260X260X10 | 260×260×10 | 260 | 260 | 10 | 75.8 | 454.8 | 909.6 | 96.57 | 9864.55 | 9864.55 | 758.81 | 758.81 | 10.11 | 10.11 | 0.997
KP-260X260X12.5 | 260×260×12,5 | 260 | 260 | 12.5 | 91.88 | 551.28 | 1102.56 | 117.04 | 11547.7 | 11547.7 | 888.28 | 888.28 | 9.93 | 9.93 | 0.976
KP-300X300X5 | 300×300×5 | 300 | 300 | 5 | 45.81 | 274.86 | 549.72 | 58.36 | 8416.86 | 8416.86 | 561.12 | 561.12 | 12.01 | 12.01 | 1.183
KP-300X300X6 | 300×300×6 | 300 | 300 | 6 | 54.66 | 327.96 | 655.92 | 69.63 | 9963.63 | 9963.63 | 664.24 | 664.24 | 11.96 | 11.96 | 1.179
KP-300X300X8 | 300×300×8 | 300 | 300 | 8 | 71.63 | 429.78 | 859.56 | 91.24 | 12800.6 | 12800.6 | 853.37 | 853.37 | 11.84 | 11.84 | 1.166
KP-300X300X10 | 300×300×10 | 300 | 300 | 10 | 88.36 | 530.16 | 1060.32 | 112.57 | 15519.23 | 15519.23 | 1034.62 | 1034.62 | 11.74 | 11.74 | 1.157
KP-300X300X12.5 | 300×300×12,5 | 300 | 300 | 12.5 | 107.58 | 645.48 | 1290.96 | 137.04 | 18347.88 | 18347.88 | 1223.19 | 1223.19 | 11.57 | 11.57 | 1.136
KP-350X350X6 | 350×350×6 | 350 | 350 | 6 | 64.08 | 384.48 | 768.96 | 81.63 | 16007.69 | 16007.69 | 914.73 | 914.73 | 14 | 14 | 1.379
KP-350X350X8 | 350×350×8 | 350 | 350 | 8 | 84.19 | 505.14 | 1010.28 | 107.24 | 20680.58 | 20680.58 | 1181.75 | 1181.75 | 13.89 | 13.89 | 1.366
KP-350X350X10 | 350×350×10 | 350 | 350 | 10 | 104.06 | 624.36 | 1248.72 | 132.57 | 25188.95 | 25188.95 | 1439.37 | 1439.37 | 13.78 | 13.78 | 1.357
KP-350X350X12.5 | 350×350×12,5 | 350 | 350 | 12.5 | 127.2 | 763.2 | 1526.4 | 162.04 | 30044.52 | 30044.52 | 1716.83 | 1716.83 | 13.62 | 13.62 | 1.336
KP-400X400X6 | 400×400×6 | 400 | 400 | 6 | 73.5 | 441 | 882 | 93.63 | 24104.17 | 24104.17 | 1205.21 | 1205.21 | 16.04 | 16.04 | 1.579
KP-400X400X8 | 400×400×8 | 400 | 400 | 8 | 96.75 | 580.5 | 1161 | 123.24 | 31269.09 | 31269.09 | 1563.45 | 1563.45 | 15.93 | 15.93 | 1.566
KP-400X400X10 | 400×400×10 | 400 | 400 | 10 | 119.76 | 718.56 | 1437.12 | 152.57 | 38215.75 | 38215.75 | 1910.79 | 1910.79 | 15.83 | 15.83 | 1.557
KP-400X400X12.5 | 400×400×12,5 | 400 | 400 | 12.5 | 146.83 | 880.98 | 1761.96 | 187.04 | 45876.07 | 45876.07 | 2293.8 | 2293.8 | 15.66 | 15.66 | 1.536

## Dikdörtgen Kutu
Dikdörtgen Kutu Profiller
TS EN 10219-2 · Soğuk şekillendirilmiş kapalı profil · S235JRH / S275J0H / S355J2H · Stok boyu 6 m (talebe göre 12 m)
Stok Kodu | Ölçü (H×B×t) | H (mm) | B (mm) | t (mm) | kg/m | 6 m boy (kg) | 12 m boy (kg) | A (cm²) | Ix (cm⁴) | Iy (cm⁴) | Wx (cm³) | Wy (cm³) | ix (cm) | iy (cm) | Boya yüzeyi (m²/m)
KP-20X10X1.2 | 20×10×1,2 | 20 | 10 | 1.2 | 0.49 | 2.94 | 5.88 | 0.63 | 0.29 | 0.09 | 0.29 | 0.19 | 0.68 | 0.39 | 0.056
KP-20X10X1.5 | 20×10×1,5 | 20 | 10 | 1.5 | 0.59 | 3.54 | 7.08 | 0.75 | 0.33 | 0.11 | 0.33 | 0.21 | 0.66 | 0.37 | 0.055
KP-20X10X2 | 20×10×2 | 20 | 10 | 2 | 0.74 | 4.44 | 8.88 | 0.94 | 0.37 | 0.12 | 0.37 | 0.23 | 0.63 | 0.35 | 0.053
KP-30X15X1.2 | 30×15×1,2 | 30 | 15 | 1.2 | 0.77 | 4.62 | 9.24 | 0.99 | 1.09 | 0.36 | 0.72 | 0.49 | 1.05 | 0.61 | 0.086
KP-30X15X1.5 | 30×15×1,5 | 30 | 15 | 1.5 | 0.94 | 5.64 | 11.28 | 1.2 | 1.28 | 0.42 | 0.85 | 0.57 | 1.03 | 0.59 | 0.085
KP-30X15X2 | 30×15×2 | 30 | 15 | 2 | 1.21 | 7.26 | 14.52 | 1.54 | 1.54 | 0.5 | 1.03 | 0.67 | 1 | 0.57 | 0.083
KP-30X15X2.5 | 30×15×2,5 | 30 | 15 | 2.5 | 1.44 | 8.64 | 17.28 | 1.84 | 1.73 | 0.56 | 1.16 | 0.74 | 0.97 | 0.55 | 0.081
KP-30X15X3 | 30×15×3 | 30 | 15 | 3 | 1.65 | 9.9 | 19.8 | 2.11 | 1.86 | 0.59 | 1.24 | 0.78 | 0.94 | 0.53 | 0.08
KP-30X20X1.2 | 30×20×1,2 | 30 | 20 | 1.2 | 0.87 | 5.22 | 10.44 | 1.11 | 1.34 | 0.71 | 0.89 | 0.71 | 1.1 | 0.8 | 0.096
KP-30X20X1.5 | 30×20×1,5 | 30 | 20 | 1.5 | 1.06 | 6.36 | 12.72 | 1.35 | 1.59 | 0.84 | 1.06 | 0.84 | 1.08 | 0.79 | 0.095
KP-30X20X2 | 30×20×2 | 30 | 20 | 2 | 1.36 | 8.16 | 16.32 | 1.74 | 1.94 | 1.02 | 1.29 | 1.02 | 1.06 | 0.77 | 0.093
KP-30X20X2.5 | 30×20×2,5 | 30 | 20 | 2.5 | 1.64 | 9.84 | 19.68 | 2.09 | 2.21 | 1.15 | 1.47 | 1.15 | 1.03 | 0.74 | 0.091
KP-30X20X3 | 30×20×3 | 30 | 20 | 3 | 1.89 | 11.34 | 22.68 | 2.41 | 2.41 | 1.25 | 1.6 | 1.25 | 1 | 0.72 | 0.09
KP-40X10X1.5 | 40×10×1,5 | 40 | 10 | 1.5 | 1.06 | 6.36 | 12.72 | 1.35 | 2.15 | 0.21 | 1.08 | 0.43 | 1.26 | 0.4 | 0.095
KP-40X10X2 | 40×10×2 | 40 | 10 | 2 | 1.36 | 8.16 | 16.32 | 1.74 | 2.6 | 0.25 | 1.3 | 0.49 | 1.22 | 0.38 | 0.093
KP-40X10X2.5 | 40×10×2,5 | 40 | 10 | 2.5 | 1.64 | 9.84 | 19.68 | 2.09 | 2.93 | 0.26 | 1.47 | 0.53 | 1.19 | 0.36 | 0.091
KP-40X15X1.5 | 40×15×1,5 | 40 | 15 | 1.5 | 1.18 | 7.08 | 14.16 | 1.5 | 2.71 | 0.56 | 1.35 | 0.75 | 1.34 | 0.61 | 0.105
KP-40X15X2 | 40×15×2 | 40 | 15 | 2 | 1.52 | 9.12 | 18.24 | 1.94 | 3.33 | 0.67 | 1.66 | 0.9 | 1.31 | 0.59 | 0.103
KP-40X15X2.5 | 40×15×2,5 | 40 | 15 | 2.5 | 1.84 | 11.04 | 22.08 | 2.34 | 3.81 | 0.75 | 1.91 | 1.01 | 1.28 | 0.57 | 0.101
KP-40X15X3 | 40×15×3 | 40 | 15 | 3 | 2.13 | 12.78 | 25.56 | 2.71 | 4.18 | 0.81 | 2.09 | 1.08 | 1.24 | 0.55 | 0.1
KP-40X20X1.5 | 40×20×1,5 | 40 | 20 | 1.5 | 1.3 | 7.8 | 15.6 | 1.65 | 3.27 | 1.1 | 1.63 | 1.1 | 1.41 | 0.81 | 0.115
KP-40X20X2 | 40×20×2 | 40 | 20 | 2 | 1.68 | 10.08 | 20.16 | 2.14 | 4.05 | 1.34 | 2.02 | 1.34 | 1.38 | 0.79 | 0.113
KP-40X20X2.5 | 40×20×2,5 | 40 | 20 | 2.5 | 2.03 | 12.18 | 24.36 | 2.59 | 4.69 | 1.54 | 2.35 | 1.54 | 1.35 | 0.77 | 0.111
KP-40X20X3 | 40×20×3 | 40 | 20 | 3 | 2.36 | 14.16 | 28.32 | 3.01 | 5.21 | 1.68 | 2.6 | 1.68 | 1.32 | 0.75 | 0.11
KP-40X20X4 | 40×20×4 | 40 | 20 | 4 | 2.94 | 17.64 | 35.28 | 3.75 | 5.87 | 1.86 | 2.93 | 1.86 | 1.25 | 0.7 | 0.106
KP-40X30X1.5 | 40×30×1,5 | 40 | 30 | 1.5 | 1.53 | 9.18 | 18.36 | 1.95 | 4.38 | 2.81 | 2.19 | 1.87 | 1.5 | 1.2 | 0.135
KP-40X30X2 | 40×30×2 | 40 | 30 | 2 | 1.99 | 11.94 | 23.88 | 2.54 | 5.49 | 3.51 | 2.75 | 2.34 | 1.47 | 1.18 | 0.133
KP-40X30X2.5 | 40×30×2,5 | 40 | 30 | 2.5 | 2.42 | 14.52 | 29.04 | 3.09 | 6.45 | 4.1 | 3.23 | 2.74 | 1.45 | 1.15 | 0.131
KP-40X30X3 | 40×30×3 | 40 | 30 | 3 | 2.83 | 16.98 | 33.96 | 3.61 | 7.27 | 4.6 | 3.63 | 3.07 | 1.42 | 1.13 | 0.13
KP-40X30X4 | 40×30×4 | 40 | 30 | 4 | 3.57 | 21.42 | 42.84 | 4.55 | 8.47 | 5.33 | 4.24 | 3.55 | 1.36 | 1.08 | 0.126
KP-50X20X1.5 | 50×20×1,5 | 50 | 20 | 1.5 | 1.53 | 9.18 | 18.36 | 1.95 | 5.77 | 1.35 | 2.31 | 1.35 | 1.72 | 0.83 | 0.135
KP-50X20X2 | 50×20×2 | 50 | 20 | 2 | 1.99 | 11.94 | 23.88 | 2.54 | 7.23 | 1.67 | 2.89 | 1.67 | 1.69 | 0.81 | 0.133
KP-50X20X2.5 | 50×20×2,5 | 50 | 20 | 2.5 | 2.42 | 14.52 | 29.04 | 3.09 | 8.47 | 1.92 | 3.39 | 1.92 | 1.66 | 0.79 | 0.131
KP-50X20X3 | 50×20×3 | 50 | 20 | 3 | 2.83 | 16.98 | 33.96 | 3.61 | 9.51 | 2.12 | 3.81 | 2.12 | 1.62 | 0.77 | 0.13
KP-50X20X4 | 50×20×4 | 50 | 20 | 4 | 3.57 | 21.42 | 42.84 | 4.55 | 11.01 | 2.38 | 4.4 | 2.38 | 1.56 | 0.72 | 0.126
KP-50X25X1.5 | 50×25×1,5 | 50 | 25 | 1.5 | 1.65 | 9.9 | 19.8 | 2.1 | 6.65 | 2.25 | 2.66 | 1.8 | 1.78 | 1.04 | 0.145
KP-50X25X2 | 50×25×2 | 50 | 25 | 2 | 2.15 | 12.9 | 25.8 | 2.74 | 8.38 | 2.81 | 3.35 | 2.25 | 1.75 | 1.01 | 0.143
KP-50X25X2.5 | 50×25×2,5 | 50 | 25 | 2.5 | 2.62 | 15.72 | 31.44 | 3.34 | 9.89 | 3.28 | 3.95 | 2.62 | 1.72 | 0.99 | 0.141
KP-50X25X3 | 50×25×3 | 50 | 25 | 3 | 3.07 | 18.42 | 36.84 | 3.91 | 11.17 | 3.67 | 4.47 | 2.93 | 1.69 | 0.97 | 0.14
KP-50X25X4 | 50×25×4 | 50 | 25 | 4 | 3.88 | 23.28 | 46.56 | 4.95 | 13.13 | 4.23 | 5.25 | 3.38 | 1.63 | 0.92 | 0.136
KP-50X30X1.5 | 50×30×1,5 | 50 | 30 | 1.5 | 1.77 | 10.62 | 21.24 | 2.25 | 7.54 | 3.42 | 3.01 | 2.28 | 1.83 | 1.23 | 0.155
KP-50X30X2 | 50×30×2 | 50 | 30 | 2 | 2.31 | 13.86 | 27.72 | 2.94 | 9.54 | 4.29 | 3.81 | 2.86 | 1.8 | 1.21 | 0.153
KP-50X30X2.5 | 50×30×2,5 | 50 | 30 | 2.5 | 2.82 | 16.92 | 33.84 | 3.59 | 11.3 | 5.05 | 4.52 | 3.37 | 1.77 | 1.19 | 0.151
KP-50X30X3 | 50×30×3 | 50 | 30 | 3 | 3.3 | 19.8 | 39.6 | 4.21 | 12.83 | 5.7 | 5.13 | 3.8 | 1.75 | 1.16 | 0.15
KP-50X30X4 | 50×30×4 | 50 | 30 | 4 | 4.2 | 25.2 | 50.4 | 5.35 | 15.25 | 6.69 | 6.1 | 4.46 | 1.69 | 1.12 | 0.146
KP-60X20X2 | 60×20×2 | 60 | 20 | 2 | 2.31 | 13.86 | 27.72 | 2.94 | 11.68 | 1.99 | 3.89 | 1.99 | 1.99 | 0.82 | 0.153
KP-60X20X2.5 | 60×20×2,5 | 60 | 20 | 2.5 | 2.82 | 16.92 | 33.84 | 3.59 | 13.8 | 2.31 | 4.6 | 2.31 | 1.96 | 0.8 | 0.151
KP-60X20X3 | 60×20×3 | 60 | 20 | 3 | 3.3 | 19.8 | 39.6 | 4.21 | 15.62 | 2.56 | 5.21 | 2.56 | 1.93 | 0.78 | 0.15
KP-60X20X4 | 60×20×4 | 60 | 20 | 4 | 4.2 | 25.2 | 50.4 | 5.35 | 18.42 | 2.9 | 6.14 | 2.9 | 1.86 | 0.74 | 0.146
KP-60X20X5 | 60×20×5 | 60 | 20 | 5 | 4.99 | 29.94 | 59.88 | 6.36 | 20.16 | 3.07 | 6.72 | 3.07 | 1.78 | 0.69 | 0.143
KP-60X30X2 | 60×30×2 | 60 | 30 | 2 | 2.62 | 15.72 | 31.44 | 3.34 | 15.05 | 5.08 | 5.02 | 3.39 | 2.12 | 1.23 | 0.173
KP-60X30X2.5 | 60×30×2,5 | 60 | 30 | 2.5 | 3.21 | 19.26 | 38.52 | 4.09 | 17.94 | 6 | 5.98 | 4 | 2.09 | 1.21 | 0.171
KP-60X30X3 | 60×30×3 | 60 | 30 | 3 | 3.77 | 22.62 | 45.24 | 4.81 | 20.5 | 6.8 | 6.83 | 4.53 | 2.06 | 1.19 | 0.17
KP-60X30X4 | 60×30×4 | 60 | 30 | 4 | 4.83 | 28.98 | 57.96 | 6.15 | 24.7 | 8.06 | 8.23 | 5.37 | 2 | 1.14 | 0.166
KP-60X30X5 | 60×30×5 | 60 | 30 | 5 | 5.77 | 34.62 | 69.24 | 7.36 | 27.74 | 8.91 | 9.25 | 5.94 | 1.94 | 1.1 | 0.163
KP-60X40X2 | 60×40×2 | 60 | 40 | 2 | 2.93 | 17.58 | 35.16 | 3.74 | 18.41 | 9.83 | 6.14 | 4.92 | 2.22 | 1.62 | 0.193
KP-60X40X2.5 | 60×40×2,5 | 60 | 40 | 2.5 | 3.6 | 21.6 | 43.2 | 4.59 | 22.07 | 11.74 | 7.36 | 5.87 | 2.19 | 1.6 | 0.191
KP-60X40X3 | 60×40×3 | 60 | 40 | 3 | 4.25 | 25.5 | 51 | 5.41 | 25.38 | 13.44 | 8.46 | 6.72 | 2.17 | 1.58 | 0.19
KP-60X40X4 | 60×40×4 | 60 | 40 | 4 | 5.45 | 32.7 | 65.4 | 6.95 | 30.99 | 16.28 | 10.33 | 8.14 | 2.11 | 1.53 | 0.186
KP-60X40X5 | 60×40×5 | 60 | 40 | 5 | 6.56 | 39.36 | 78.72 | 8.36 | 35.33 | 18.43 | 11.78 | 9.21 | 2.06 | 1.48 | 0.183
KP-70X30X2 | 70×30×2 | 70 | 30 | 2 | 2.93 | 17.58 | 35.16 | 3.74 | 22.22 | 5.86 | 6.35 | 3.91 | 2.44 | 1.25 | 0.193
KP-70X30X2.5 | 70×30×2,5 | 70 | 30 | 2.5 | 3.6 | 21.6 | 43.2 | 4.59 | 26.62 | 6.95 | 7.61 | 4.63 | 2.41 | 1.23 | 0.191
KP-70X30X3 | 70×30×3 | 70 | 30 | 3 | 4.25 | 25.5 | 51 | 5.41 | 30.57 | 7.9 | 8.74 | 5.26 | 2.38 | 1.21 | 0.19
KP-70X30X4 | 70×30×4 | 70 | 30 | 4 | 5.45 | 32.7 | 65.4 | 6.95 | 37.23 | 9.42 | 10.64 | 6.28 | 2.31 | 1.16 | 0.186
KP-70X30X5 | 70×30×5 | 70 | 30 | 5 | 6.56 | 39.36 | 78.72 | 8.36 | 42.29 | 10.49 | 12.08 | 6.99 | 2.25 | 1.12 | 0.183
KP-70X40X2 | 70×40×2 | 70 | 40 | 2 | 3.25 | 19.5 | 39 | 4.14 | 26.85 | 11.28 | 7.67 | 5.64 | 2.55 | 1.65 | 0.213
KP-70X40X2.5 | 70×40×2,5 | 70 | 40 | 2.5 | 3.99 | 23.94 | 47.88 | 5.09 | 32.32 | 13.5 | 9.23 | 6.75 | 2.52 | 1.63 | 0.211
KP-70X40X3 | 70×40×3 | 70 | 40 | 3 | 4.72 | 28.32 | 56.64 | 6.01 | 37.31 | 15.5 | 10.66 | 7.75 | 2.49 | 1.61 | 0.21
KP-70X40X4 | 70×40×4 | 70 | 40 | 4 | 6.08 | 36.48 | 72.96 | 7.75 | 45.95 | 18.88 | 13.13 | 9.44 | 2.44 | 1.56 | 0.206
KP-70X40X5 | 70×40×5 | 70 | 40 | 5 | 7.34 | 44.04 | 88.08 | 9.36 | 52.88 | 21.51 | 15.11 | 10.75 | 2.38 | 1.52 | 0.203
KP-70X50X2 | 70×50×2 | 70 | 50 | 2 | 3.56 | 21.36 | 42.72 | 4.54 | 31.48 | 18.76 | 8.99 | 7.5 | 2.63 | 2.03 | 0.233
KP-70X50X2.5 | 70×50×2,5 | 70 | 50 | 2.5 | 4.39 | 26.34 | 52.68 | 5.59 | 38.01 | 22.59 | 10.86 | 9.04 | 2.61 | 2.01 | 0.231
KP-70X50X3 | 70×50×3 | 70 | 50 | 3 | 5.19 | 31.14 | 62.28 | 6.61 | 44.05 | 26.1 | 12.59 | 10.44 | 2.58 | 1.99 | 0.23
KP-70X50X4 | 70×50×4 | 70 | 50 | 4 | 6.71 | 40.26 | 80.52 | 8.55 | 54.67 | 32.22 | 15.62 | 12.89 | 2.53 | 1.94 | 0.226
KP-70X50X5 | 70×50×5 | 70 | 50 | 5 | 8.13 | 48.78 | 97.56 | 10.36 | 63.46 | 37.2 | 18.13 | 14.88 | 2.48 | 1.9 | 0.223
KP-80X20X2 | 80×20×2 | 80 | 20 | 2 | 2.93 | 17.58 | 35.16 | 3.74 | 25.19 | 2.64 | 6.3 | 2.64 | 2.6 | 0.84 | 0.193
KP-80X20X2.5 | 80×20×2,5 | 80 | 20 | 2.5 | 3.6 | 21.6 | 43.2 | 4.59 | 30.08 | 3.08 | 7.52 | 3.08 | 2.56 | 0.82 | 0.191
KP-80X20X3 | 80×20×3 | 80 | 20 | 3 | 4.25 | 25.5 | 51 | 5.41 | 34.45 | 3.44 | 8.61 | 3.44 | 2.52 | 0.8 | 0.19
KP-80X20X4 | 80×20×4 | 80 | 20 | 4 | 5.45 | 32.7 | 65.4 | 6.95 | 41.67 | 3.95 | 10.42 | 3.95 | 2.45 | 0.75 | 0.186
KP-80X20X5 | 80×20×5 | 80 | 20 | 5 | 6.56 | 39.36 | 78.72 | 8.36 | 46.94 | 4.24 | 11.74 | 4.24 | 2.37 | 0.71 | 0.183
KP-80X40X2 | 80×40×2 | 80 | 40 | 2 | 3.56 | 21.36 | 42.72 | 4.54 | 37.36 | 12.72 | 9.34 | 6.36 | 2.87 | 1.67 | 0.233
KP-80X40X2.5 | 80×40×2,5 | 80 | 40 | 2.5 | 4.39 | 26.34 | 52.68 | 5.59 | 45.11 | 15.26 | 11.28 | 7.63 | 2.84 | 1.65 | 0.231
KP-80X40X3 | 80×40×3 | 80 | 40 | 3 | 5.19 | 31.14 | 62.28 | 6.61 | 52.25 | 17.56 | 13.06 | 8.78 | 2.81 | 1.63 | 0.23
KP-80X40X4 | 80×40×4 | 80 | 40 | 4 | 6.71 | 40.26 | 80.52 | 8.55 | 64.79 | 21.49 | 16.2 | 10.74 | 2.75 | 1.59 | 0.226
KP-80X40X5 | 80×40×5 | 80 | 40 | 5 | 8.13 | 48.78 | 97.56 | 10.36 | 75.11 | 24.59 | 18.78 | 12.3 | 2.69 | 1.54 | 0.223
KP-80X60X2 | 80×60×2 | 80 | 60 | 2 | 4.19 | 25.14 | 50.28 | 5.34 | 49.53 | 31.87 | 12.38 | 10.62 | 3.05 | 2.44 | 0.273
KP-80X60X2.5 | 80×60×2,5 | 80 | 60 | 2.5 | 5.17 | 31.02 | 62.04 | 6.59 | 60.13 | 38.61 | 15.03 | 12.87 | 3.02 | 2.42 | 0.271
KP-80X60X3 | 80×60×3 | 80 | 60 | 3 | 6.13 | 36.78 | 73.56 | 7.81 | 70.05 | 44.89 | 17.51 | 14.96 | 3 | 2.4 | 0.27
KP-80X60X4 | 80×60×4 | 80 | 60 | 4 | 7.97 | 47.82 | 95.64 | 10.15 | 87.92 | 56.12 | 21.98 | 18.71 | 2.94 | 2.35 | 0.266
KP-80X60X5 | 80×60×5 | 80 | 60 | 5 | 9.7 | 58.2 | 116.4 | 12.36 | 103.27 | 65.66 | 25.82 | 21.89 | 2.89 | 2.31 | 0.263
KP-90X50X2 | 90×50×2 | 90 | 50 | 2 | 4.19 | 25.14 | 50.28 | 5.34 | 57.88 | 23.37 | 12.86 | 9.35 | 3.29 | 2.09 | 0.273
KP-90X50X2.5 | 90×50×2,5 | 90 | 50 | 2.5 | 5.17 | 31.02 | 62.04 | 6.59 | 70.26 | 28.24 | 15.61 | 11.29 | 3.27 | 2.07 | 0.271
KP-90X50X3 | 90×50×3 | 90 | 50 | 3 | 6.13 | 36.78 | 73.56 | 7.81 | 81.85 | 32.74 | 18.19 | 13.1 | 3.24 | 2.05 | 0.27
KP-90X50X4 | 90×50×4 | 90 | 50 | 4 | 7.97 | 47.82 | 95.64 | 10.15 | 102.71 | 40.71 | 22.82 | 16.28 | 3.18 | 2 | 0.266
KP-90X50X5 | 90×50×5 | 90 | 50 | 5 | 9.7 | 58.2 | 116.4 | 12.36 | 120.6 | 47.37 | 26.8 | 18.95 | 3.12 | 1.96 | 0.263
KP-90X50X6 | 90×50×6 | 90 | 50 | 6 | 11.33 | 67.98 | 135.96 | 14.43 | 135.66 | 52.83 | 30.15 | 21.13 | 3.07 | 1.91 | 0.259
KP-100X20X2 | 100×20×2 | 100 | 20 | 2 | 3.56 | 21.36 | 42.72 | 4.54 | 46.17 | 3.29 | 9.23 | 3.29 | 3.19 | 0.85 | 0.233
KP-100X20X2.5 | 100×20×2,5 | 100 | 20 | 2.5 | 4.39 | 26.34 | 52.68 | 5.59 | 55.55 | 3.85 | 11.11 | 3.85 | 3.15 | 0.83 | 0.231
KP-100X20X3 | 100×20×3 | 100 | 20 | 3 | 5.19 | 31.14 | 62.28 | 6.61 | 64.1 | 4.31 | 12.82 | 4.31 | 3.11 | 0.81 | 0.23
KP-100X20X4 | 100×20×4 | 100 | 20 | 4 | 6.71 | 40.26 | 80.52 | 8.55 | 78.81 | 5 | 15.76 | 5 | 3.04 | 0.76 | 0.226
KP-100X20X5 | 100×20×5 | 100 | 20 | 5 | 8.13 | 48.78 | 97.56 | 10.36 | 90.43 | 5.4 | 18.09 | 5.4 | 2.96 | 0.72 | 0.223
KP-100X30X2 | 100×30×2 | 100 | 30 | 2 | 3.88 | 23.28 | 46.56 | 4.94 | 55.77 | 8.22 | 11.15 | 5.48 | 3.36 | 1.29 | 0.253
KP-100X30X2.5 | 100×30×2,5 | 100 | 30 | 2.5 | 4.78 | 28.68 | 57.36 | 6.09 | 67.43 | 9.79 | 13.49 | 6.53 | 3.33 | 1.27 | 0.251
KP-100X30X3 | 100×30×3 | 100 | 30 | 3 | 5.66 | 33.96 | 67.92 | 7.21 | 78.22 | 11.19 | 15.64 | 7.46 | 3.29 | 1.25 | 0.25
KP-100X30X4 | 100×30×4 | 100 | 30 | 4 | 7.34 | 44.04 | 88.08 | 9.35 | 97.25 | 13.51 | 19.45 | 9 | 3.23 | 1.2 | 0.246
KP-100X30X5 | 100×30×5 | 100 | 30 | 5 | 8.91 | 53.46 | 106.92 | 11.36 | 113.02 | 15.24 | 22.6 | 10.16 | 3.15 | 1.16 | 0.243
KP-100X30X6 | 100×30×6 | 100 | 30 | 6 | 10.39 | 62.34 | 124.68 | 13.23 | 125.66 | 16.47 | 25.13 | 10.98 | 3.08 | 1.12 | 0.239
KP-100X40X2 | 100×40×2 | 100 | 40 | 2 | 4.19 | 25.14 | 50.28 | 5.34 | 65.38 | 15.61 | 13.08 | 7.81 | 3.5 | 1.71 | 0.273
KP-100X40X2.5 | 100×40×2,5 | 100 | 40 | 2.5 | 5.17 | 31.02 | 62.04 | 6.59 | 79.32 | 18.78 | 15.86 | 9.39 | 3.47 | 1.69 | 0.271
KP-100X40X3 | 100×40×3 | 100 | 40 | 3 | 6.13 | 36.78 | 73.56 | 7.81 | 92.34 | 21.67 | 18.47 | 10.84 | 3.44 | 1.67 | 0.27
KP-100X40X4 | 100×40×4 | 100 | 40 | 4 | 7.97 | 47.82 | 95.64 | 10.15 | 115.69 | 26.69 | 23.14 | 13.35 | 3.38 | 1.62 | 0.266
KP-100X40X5 | 100×40×5 | 100 | 40 | 5 | 9.7 | 58.2 | 116.4 | 12.36 | 135.6 | 30.76 | 27.12 | 15.38 | 3.31 | 1.58 | 0.263
KP-100X40X6 | 100×40×6 | 100 | 40 | 6 | 11.33 | 67.98 | 135.96 | 14.43 | 152.21 | 33.96 | 30.44 | 16.98 | 3.25 | 1.53 | 0.259
KP-100X50X2 | 100×50×2 | 100 | 50 | 2 | 4.5 | 27 | 54 | 5.74 | 74.98 | 25.67 | 15 | 10.27 | 3.62 | 2.12 | 0.293
KP-100X50X2.5 | 100×50×2,5 | 100 | 50 | 2.5 | 5.56 | 33.36 | 66.72 | 7.09 | 91.2 | 31.06 | 18.24 | 12.42 | 3.59 | 2.09 | 0.291
KP-100X50X3 | 100×50×3 | 100 | 50 | 3 | 6.6 | 39.6 | 79.2 | 8.41 | 106.46 | 36.06 | 21.29 | 14.42 | 3.56 | 2.07 | 0.29
KP-100X50X4 | 100×50×4 | 100 | 50 | 4 | 8.59 | 51.54 | 103.08 | 10.95 | 134.14 | 44.95 | 26.83 | 17.98 | 3.5 | 2.03 | 0.286
KP-100X50X5 | 100×50×5 | 100 | 50 | 5 | 10.48 | 62.88 | 125.76 | 13.36 | 158.18 | 52.45 | 31.64 | 20.98 | 3.44 | 1.98 | 0.283
KP-100X50X6 | 100×50×6 | 100 | 50 | 6 | 12.27 | 73.62 | 147.24 | 15.63 | 178.75 | 58.67 | 35.75 | 23.47 | 3.38 | 1.94 | 0.279
KP-100X60X2 | 100×60×2 | 100 | 60 | 2 | 4.82 | 28.92 | 57.84 | 6.14 | 84.59 | 38.6 | 16.92 | 12.87 | 3.71 | 2.51 | 0.313
KP-100X60X2.5 | 100×60×2,5 | 100 | 60 | 2.5 | 5.96 | 35.76 | 71.52 | 7.59 | 103.09 | 46.88 | 20.62 | 15.63 | 3.69 | 2.49 | 0.311
KP-100X60X3 | 100×60×3 | 100 | 60 | 3 | 7.07 | 42.42 | 84.84 | 9.01 | 120.57 | 54.65 | 24.11 | 18.22 | 3.66 | 2.46 | 0.31
KP-100X60X4 | 100×60×4 | 100 | 60 | 4 | 9.22 | 55.32 | 110.64 | 11.75 | 152.58 | 68.68 | 30.52 | 22.89 | 3.6 | 2.42 | 0.306
KP-100X60X5 | 100×60×5 | 100 | 60 | 5 | 11.27 | 67.62 | 135.24 | 14.36 | 180.77 | 80.83 | 36.15 | 26.94 | 3.55 | 2.37 | 0.303
KP-100X60X6 | 100×60×6 | 100 | 60 | 6 | 13.21 | 79.26 | 158.52 | 16.83 | 205.29 | 91.2 | 41.06 | 30.4 | 3.49 | 2.33 | 0.299
KP-100X80X2 | 100×80×2 | 100 | 80 | 2 | 5.45 | 32.7 | 65.4 | 6.94 | 103.8 | 73.87 | 20.76 | 18.47 | 3.87 | 3.26 | 0.353
KP-100X80X2.5 | 100×80×2,5 | 100 | 80 | 2.5 | 6.74 | 40.44 | 80.88 | 8.59 | 126.86 | 90.17 | 25.37 | 22.54 | 3.84 | 3.24 | 0.351
KP-100X80X3 | 100×80×3 | 100 | 80 | 3 | 8.01 | 48.06 | 96.12 | 10.21 | 148.81 | 105.64 | 29.76 | 26.41 | 3.82 | 3.22 | 0.35
KP-100X80X4 | 100×80×4 | 100 | 80 | 4 | 10.48 | 62.88 | 125.76 | 13.35 | 189.46 | 134.17 | 37.89 | 33.54 | 3.77 | 3.17 | 0.346
KP-100X80X5 | 100×80×5 | 100 | 80 | 5 | 12.84 | 77.04 | 154.08 | 16.36 | 225.93 | 159.61 | 45.19 | 39.9 | 3.72 | 3.12 | 0.343
KP-100X80X6 | 100×80×6 | 100 | 80 | 6 | 15.1 | 90.6 | 181.2 | 19.23 | 258.38 | 182.1 | 51.68 | 45.53 | 3.67 | 3.08 | 0.339
KP-120X40X3 | 120×40×3 | 120 | 40 | 3 | 7.07 | 42.42 | 84.84 | 9.01 | 148.04 | 25.79 | 24.67 | 12.89 | 4.05 | 1.69 | 0.31
KP-120X40X4 | 120×40×4 | 120 | 40 | 4 | 9.22 | 55.32 | 110.64 | 11.75 | 186.89 | 31.9 | 31.15 | 15.95 | 3.99 | 1.65 | 0.306
KP-120X40X5 | 120×40×5 | 120 | 40 | 5 | 11.27 | 67.62 | 135.24 | 14.36 | 220.8 | 36.93 | 36.8 | 18.46 | 3.92 | 1.6 | 0.303
KP-120X40X6 | 120×40×6 | 120 | 40 | 6 | 13.21 | 79.26 | 158.52 | 16.83 | 249.96 | 40.97 | 41.66 | 20.49 | 3.85 | 1.56 | 0.299
KP-120X40X8 | 120×40×8 | 120 | 40 | 8 | 16.36 | 98.16 | 196.32 | 20.84 | 274.77 | 44.39 | 45.8 | 22.19 | 3.63 | 1.46 | 0.286
KP-120X60X3 | 120×60×3 | 120 | 60 | 3 | 8.01 | 48.06 | 96.12 | 10.21 | 189.12 | 64.4 | 31.52 | 21.47 | 4.3 | 2.51 | 0.35
KP-120X60X4 | 120×60×4 | 120 | 60 | 4 | 10.48 | 62.88 | 125.76 | 13.35 | 240.74 | 81.25 | 40.12 | 27.08 | 4.25 | 2.47 | 0.346
KP-120X60X5 | 120×60×5 | 120 | 60 | 5 | 12.84 | 77.04 | 154.08 | 16.36 | 286.97 | 95.99 | 47.83 | 32 | 4.19 | 2.42 | 0.343
KP-120X60X6 | 120×60×6 | 120 | 60 | 6 | 15.1 | 90.6 | 181.2 | 19.23 | 328.01 | 108.77 | 54.67 | 36.26 | 4.13 | 2.38 | 0.339
KP-120X60X8 | 120×60×8 | 120 | 60 | 8 | 18.87 | 113.22 | 226.44 | 24.04 | 375.3 | 123.98 | 62.55 | 41.33 | 3.95 | 2.27 | 0.326
KP-120X80X3 | 120×80×3 | 120 | 80 | 3 | 8.96 | 53.76 | 107.52 | 11.41 | 230.19 | 123.43 | 38.37 | 30.86 | 4.49 | 3.29 | 0.39
KP-120X80X4 | 120×80×4 | 120 | 80 | 4 | 11.73 | 70.38 | 140.76 | 14.95 | 294.58 | 157.29 | 49.1 | 39.32 | 4.44 | 3.24 | 0.386
KP-120X80X5 | 120×80×5 | 120 | 80 | 5 | 14.41 | 86.46 | 172.92 | 18.36 | 353.14 | 187.77 | 58.86 | 46.94 | 4.39 | 3.2 | 0.383
KP-120X80X6 | 120×80×6 | 120 | 80 | 6 | 16.98 | 101.88 | 203.76 | 21.63 | 406.06 | 215.03 | 67.68 | 53.76 | 4.33 | 3.15 | 0.379
KP-120X80X8 | 120×80×8 | 120 | 80 | 8 | 21.39 | 128.34 | 256.68 | 27.24 | 475.82 | 251.66 | 79.3 | 62.91 | 4.18 | 3.04 | 0.366
KP-140X60X3 | 140×60×3 | 140 | 60 | 3 | 8.96 | 53.76 | 107.52 | 11.41 | 278.08 | 74.16 | 39.73 | 24.72 | 4.94 | 2.55 | 0.39
KP-140X60X4 | 140×60×4 | 140 | 60 | 4 | 11.73 | 70.38 | 140.76 | 14.95 | 355.59 | 93.81 | 50.8 | 31.27 | 4.88 | 2.51 | 0.386
KP-140X60X5 | 140×60×5 | 140 | 60 | 5 | 14.41 | 86.46 | 172.92 | 18.36 | 425.89 | 111.16 | 60.84 | 37.05 | 4.82 | 2.46 | 0.383
KP-140X60X6 | 140×60×6 | 140 | 60 | 6 | 16.98 | 101.88 | 203.76 | 21.63 | 489.19 | 126.34 | 69.88 | 42.11 | 4.76 | 2.42 | 0.379
KP-140X60X8 | 140×60×8 | 140 | 60 | 8 | 21.39 | 128.34 | 256.68 | 27.24 | 568.5 | 145.78 | 81.21 | 48.59 | 4.57 | 2.31 | 0.366
KP-140X80X3 | 140×80×3 | 140 | 80 | 3 | 9.9 | 59.4 | 118.8 | 12.61 | 334.39 | 141.23 | 47.77 | 35.31 | 5.15 | 3.35 | 0.43
KP-140X80X4 | 140×80×4 | 140 | 80 | 4 | 12.99 | 77.94 | 155.88 | 16.55 | 429.6 | 180.42 | 61.37 | 45.1 | 5.1 | 3.3 | 0.426
KP-140X80X5 | 140×80×5 | 140 | 80 | 5 | 15.98 | 95.88 | 191.76 | 20.36 | 517.05 | 215.94 | 73.86 | 53.99 | 5.04 | 3.26 | 0.423
KP-140X80X6 | 140×80×6 | 140 | 80 | 6 | 18.87 | 113.22 | 226.44 | 24.03 | 596.99 | 247.96 | 85.28 | 61.99 | 4.98 | 3.21 | 0.419
KP-140X80X8 | 140×80×8 | 140 | 80 | 8 | 23.9 | 143.4 | 286.8 | 30.44 | 708.07 | 293.3 | 101.15 | 73.32 | 4.82 | 3.1 | 0.406
KP-150X50X3 | 150×50×3 | 150 | 50 | 3 | 8.96 | 53.76 | 107.52 | 11.41 | 298.55 | 52.65 | 39.81 | 21.06 | 5.12 | 2.15 | 0.39
KP-150X50X4 | 150×50×4 | 150 | 50 | 4 | 11.73 | 70.38 | 140.76 | 14.95 | 381.39 | 66.16 | 50.85 | 26.46 | 5.05 | 2.1 | 0.386
KP-150X50X5 | 150×50×5 | 150 | 50 | 5 | 14.41 | 86.46 | 172.92 | 18.36 | 456.28 | 77.87 | 60.84 | 31.15 | 4.99 | 2.06 | 0.383
KP-150X50X6 | 150×50×6 | 150 | 50 | 6 | 16.98 | 101.88 | 203.76 | 21.63 | 523.46 | 87.89 | 69.79 | 35.16 | 4.92 | 2.02 | 0.379
KP-150X50X8 | 150×50×8 | 150 | 50 | 8 | 21.39 | 128.34 | 256.68 | 27.24 | 604.4 | 100 | 80.59 | 40 | 4.71 | 1.92 | 0.366
KP-150X100X3 | 150×100×3 | 150 | 100 | 3 | 11.31 | 67.86 | 135.72 | 14.41 | 460.64 | 247.64 | 61.42 | 49.53 | 5.65 | 4.15 | 0.49
KP-150X100X4 | 150×100×4 | 150 | 100 | 4 | 14.87 | 89.22 | 178.44 | 18.95 | 594.6 | 318.56 | 79.28 | 63.71 | 5.6 | 4.1 | 0.486
KP-150X100X5 | 150×100×5 | 150 | 100 | 5 | 18.33 | 109.98 | 219.96 | 23.36 | 719.2 | 384.02 | 95.89 | 76.8 | 5.55 | 4.05 | 0.483
KP-150X100X6 | 150×100×6 | 150 | 100 | 6 | 21.69 | 130.14 | 260.28 | 27.63 | 834.68 | 444.19 | 111.29 | 88.84 | 5.5 | 4.01 | 0.479
KP-150X100X8 | 150×100×8 | 150 | 100 | 8 | 27.67 | 166.02 | 332.04 | 35.24 | 1008.11 | 535.64 | 134.41 | 107.13 | 5.35 | 3.9 | 0.466
KP-160X80X4 | 160×80×4 | 160 | 80 | 4 | 14.25 | 85.5 | 171 | 18.15 | 597.71 | 203.54 | 74.71 | 50.89 | 5.74 | 3.35 | 0.466
KP-160X80X5 | 160×80×5 | 160 | 80 | 5 | 17.55 | 105.3 | 210.6 | 22.36 | 721.68 | 244.11 | 90.21 | 61.03 | 5.68 | 3.3 | 0.463
KP-160X80X6 | 160×80×6 | 160 | 80 | 6 | 20.75 | 124.5 | 249 | 26.43 | 836 | 280.89 | 104.5 | 70.22 | 5.62 | 3.26 | 0.459
KP-160X80X8 | 160×80×8 | 160 | 80 | 8 | 26.41 | 158.46 | 316.92 | 33.64 | 1001.2 | 334.94 | 125.15 | 83.74 | 5.46 | 3.16 | 0.446
KP-160X80X10 | 160×80×10 | 160 | 80 | 10 | 31.84 | 191.04 | 382.08 | 40.57 | 1146.3 | 379.8 | 143.29 | 94.95 | 5.32 | 3.06 | 0.437
KP-180X100X4 | 180×100×4 | 180 | 100 | 4 | 16.76 | 100.56 | 201.12 | 21.35 | 926.04 | 373.89 | 102.89 | 74.78 | 6.59 | 4.18 | 0.546
KP-180X100X5 | 180×100×5 | 180 | 100 | 5 | 20.69 | 124.14 | 248.28 | 26.36 | 1124.19 | 451.77 | 124.91 | 90.35 | 6.53 | 4.14 | 0.543
KP-180X100X6 | 180×100×6 | 180 | 100 | 6 | 24.52 | 147.12 | 294.24 | 31.23 | 1309.6 | 523.82 | 145.51 | 104.76 | 6.48 | 4.1 | 0.539
KP-180X100X8 | 180×100×8 | 180 | 100 | 8 | 31.43 | 188.58 | 377.16 | 40.04 | 1598.46 | 637.47 | 177.61 | 127.49 | 6.32 | 3.99 | 0.526
KP-180X100X10 | 180×100×10 | 180 | 100 | 10 | 38.12 | 228.72 | 457.44 | 48.57 | 1859.42 | 736.4 | 206.6 | 147.28 | 6.19 | 3.89 | 0.517
KP-200X100X4 | 200×100×4 | 200 | 100 | 4 | 18.01 | 108.06 | 216.12 | 22.95 | 1199.7 | 410.78 | 119.97 | 82.16 | 7.23 | 4.23 | 0.586
KP-200X100X5 | 200×100×5 | 200 | 100 | 5 | 22.26 | 133.56 | 267.12 | 28.36 | 1459.24 | 496.93 | 145.92 | 99.39 | 7.17 | 4.19 | 0.583
KP-200X100X6 | 200×100×6 | 200 | 100 | 6 | 26.4 | 158.4 | 316.8 | 33.63 | 1703.29 | 576.91 | 170.33 | 115.38 | 7.12 | 4.14 | 0.579
KP-200X100X8 | 200×100×8 | 200 | 100 | 8 | 33.95 | 203.7 | 407.4 | 43.24 | 2090.8 | 705.35 | 209.08 | 141.07 | 6.95 | 4.04 | 0.566
KP-200X100X10 | 200×100×10 | 200 | 100 | 10 | 41.26 | 247.56 | 495.12 | 52.57 | 2444.34 | 817.73 | 244.43 | 163.55 | 6.82 | 3.94 | 0.557
KP-200X120X4 | 200×120×4 | 200 | 120 | 4 | 19.27 | 115.62 | 231.24 | 24.55 | 1353.38 | 617.65 | 135.34 | 102.94 | 7.43 | 5.02 | 0.626
KP-200X120X5 | 200×120×5 | 200 | 120 | 5 | 23.83 | 142.98 | 285.96 | 30.36 | 1649.41 | 750.14 | 164.94 | 125.02 | 7.37 | 4.97 | 0.623
KP-200X120X6 | 200×120×6 | 200 | 120 | 6 | 28.29 | 169.74 | 339.48 | 36.03 | 1929.18 | 874.34 | 192.92 | 145.72 | 7.32 | 4.93 | 0.619
KP-200X120X8 | 200×120×8 | 200 | 120 | 8 | 36.46 | 218.76 | 437.52 | 46.44 | 2385.89 | 1078.95 | 238.59 | 179.83 | 7.17 | 4.82 | 0.606
KP-200X120X10 | 200×120×10 | 200 | 120 | 10 | 44.4 | 266.4 | 532.8 | 56.57 | 2805.67 | 1262.12 | 280.57 | 210.35 | 7.04 | 4.72 | 0.597
KP-200X150X4 | 200×150×4 | 200 | 150 | 4 | 21.15 | 126.9 | 253.8 | 26.95 | 1583.91 | 1021.03 | 158.39 | 136.14 | 7.67 | 6.16 | 0.686
KP-200X150X5 | 200×150×5 | 200 | 150 | 5 | 26.18 | 157.08 | 314.16 | 33.36 | 1934.66 | 1245.03 | 193.47 | 166 | 7.62 | 6.11 | 0.683
KP-200X150X6 | 200×150×6 | 200 | 150 | 6 | 31.11 | 186.66 | 373.32 | 39.63 | 2268.01 | 1457.12 | 226.8 | 194.28 | 7.56 | 6.06 | 0.679
KP-200X150X8 | 200×150×8 | 200 | 150 | 8 | 40.23 | 241.38 | 482.76 | 51.24 | 2828.51 | 1815.52 | 282.85 | 242.07 | 7.43 | 5.95 | 0.666
KP-200X150X10 | 200×150×10 | 200 | 150 | 10 | 49.11 | 294.66 | 589.32 | 62.57 | 3347.67 | 2143.33 | 334.77 | 285.78 | 7.31 | 5.85 | 0.657
KP-250X150X5 | 250×150×5 | 250 | 150 | 5 | 30.11 | 180.66 | 361.32 | 38.36 | 3304.16 | 1507.95 | 264.33 | 201.06 | 9.28 | 6.27 | 0.783
KP-250X150X6 | 250×150×6 | 250 | 150 | 6 | 35.82 | 214.92 | 429.84 | 45.63 | 3885.54 | 1768.34 | 310.84 | 235.78 | 9.23 | 6.23 | 0.779
KP-250X150X8 | 250×150×8 | 250 | 150 | 8 | 46.51 | 279.06 | 558.12 | 59.24 | 4885.73 | 2219.23 | 390.86 | 295.9 | 9.08 | 6.12 | 0.766
KP-250X150X10 | 250×150×10 | 250 | 150 | 10 | 56.96 | 341.76 | 683.52 | 72.57 | 5824.92 | 2634.17 | 465.99 | 351.22 | 8.96 | 6.02 | 0.757
KP-250X150X12.5 | 250×150×12,5 | 250 | 150 | 12.5 | 68.33 | 409.98 | 819.96 | 87.04 | 6632.49 | 3002.28 | 530.6 | 400.3 | 8.73 | 5.87 | 0.736
KP-300X100X5 | 300×100×5 | 300 | 100 | 5 | 30.11 | 180.66 | 361.32 | 38.36 | 4065.19 | 722.77 | 271.01 | 144.55 | 10.29 | 4.34 | 0.783
KP-300X100X6 | 300×100×6 | 300 | 100 | 6 | 35.82 | 214.92 | 429.84 | 45.63 | 4776.75 | 842.35 | 318.45 | 168.47 | 10.23 | 4.3 | 0.779
KP-300X100X8 | 300×100×8 | 300 | 100 | 8 | 46.51 | 279.06 | 558.12 | 59.24 | 5977.77 | 1044.76 | 398.52 | 208.95 | 10.05 | 4.2 | 0.766
KP-300X100X10 | 300×100×10 | 300 | 100 | 10 | 56.96 | 341.76 | 683.52 | 72.57 | 7105.9 | 1224.4 | 473.73 | 244.88 | 9.9 | 4.11 | 0.757
KP-300X100X12.5 | 300×100×12,5 | 300 | 100 | 12.5 | 68.33 | 409.98 | 819.96 | 87.04 | 8009.34 | 1373.9 | 533.96 | 274.78 | 9.59 | 3.97 | 0.736
KP-300X200X5 | 300×200×5 | 300 | 200 | 5 | 37.96 | 227.76 | 455.52 | 48.36 | 6241.02 | 3360.91 | 416.07 | 336.09 | 11.36 | 8.34 | 0.983
KP-300X200X6 | 300×200×6 | 300 | 200 | 6 | 45.24 | 271.44 | 542.88 | 57.63 | 7370.19 | 3962.17 | 491.35 | 396.22 | 11.31 | 8.29 | 0.979
KP-300X200X8 | 300×200×8 | 300 | 200 | 8 | 59.07 | 354.42 | 708.84 | 75.24 | 9389.19 | 5041.63 | 625.95 | 504.16 | 11.17 | 8.19 | 0.966
KP-300X200X10 | 300×200×10 | 300 | 200 | 10 | 72.66 | 435.96 | 871.92 | 92.57 | 11312.57 | 6057.67 | 754.17 | 605.77 | 11.05 | 8.09 | 0.957
KP-300X200X12.5 | 300×200×12,5 | 300 | 200 | 12.5 | 87.95 | 527.7 | 1055.4 | 112.04 | 13178.61 | 7059.83 | 878.57 | 705.98 | 10.85 | 7.94 | 0.936
KP-400X200X6 | 400×200×6 | 400 | 200 | 6 | 54.66 | 327.96 | 655.92 | 69.63 | 14789.29 | 5091.61 | 739.46 | 509.16 | 14.57 | 8.55 | 1.179
KP-400X200X8 | 400×200×8 | 400 | 200 | 8 | 71.63 | 429.78 | 859.56 | 91.24 | 18974.26 | 6517.04 | 948.71 | 651.7 | 14.42 | 8.45 | 1.166
KP-400X200X10 | 400×200×10 | 400 | 200 | 10 | 88.36 | 530.16 | 1060.32 | 112.57 | 23002.41 | 7864.34 | 1150.12 | 786.43 | 14.29 | 8.36 | 1.157
KP-400X200X12.5 | 400×200×12,5 | 400 | 200 | 12.5 | 107.58 | 645.48 | 1290.96 | 137.04 | 27100.03 | 9260.35 | 1355 | 926.03 | 14.06 | 8.22 | 1.136

## Açıklamalar
Açıklamalar
H: yükseklik (x-x ekseni etrafında eğilmede), B: genişlik, t: et kalınlığı.
Kesit değerleri TS EN 10219-2 köşe yarıçaplarıyla hesaplanmıştır: t≤6 mm → ro=2t; 6<t≤10 → ro=2,5t; t>10 → ro=3t; ri=ro−t.
Çelik yoğunluğu 7850 kg/m³ alınmıştır. 6 m ve 12 m boy ağırlıkları kg/m sütunundan formülle hesaplanır.
Değerler nominaldir; üretici toleransları (±%10 et kalınlığı vb.) nedeniyle gerçek ağırlık farklılık gösterebilir.
Ölçü listesi piyasada yaygın üretilen ebatları kapsar; her ölçü–kalınlık kombinasyonu her üreticide stokta olmayabilir.
Boya yüzeyi: 1 metre profilin dış yüzey alanıdır (antipas/boya miktarı hesabı için).